## Tri 3030n50
角度(度) | 振幅(mV) | 中心位置 | σ |  | Fixed A |  | Attlibute | Center | Sigma
0 | 0.02565 | 100.7266 | 42.1062 |  | 0.23278 |  | 0 | 0 | 0
5 | 0.0262 | 101.178 | 32.7856 |  | 0.23777 |  | 0.0049914 | 0.45134 | -9.3206
10 | 0.02616 | 104.1773 | 35.0262 |  | 0.23741 |  | -0.00036301 | 2.9993 | 2.2407
15 | 0.02655 | 102.6292 | 35.8694 |  | 0.24095 |  | 0.0035393 | -1.548 | 0.84317
20 | 0.02631 | 102.9129 | 33.6356 |  | 0.23877 |  | -0.0021781 | 0.28364 | -2.2339
25 | 0.02666 | 101.2811 | 33.1682 |  | 0.24195 |  | 0.0031763 | -1.6318 | -0.46736
30 | 0.02644 | 99.7035 | 33.4642 |  | 0.23995 |  | -0.0019966 | -1.5776 | 0.29602
35 | 0.0263 | 99.3756 | 35.2841 |  | 0.23868 |  | -0.0012705 | -0.32797 | 1.8198
40 | 0.02694 | 96.6191 | 35.4355 |  | 0.24449 |  | 0.0045376 | -3.0844 | 1.9713
45 | 0.0262 | 95.279 | 37.4005 |  | 0.23777 |  | -0.0067157 | -1.3401 | 1.965
50 | 0.02653 | 93.0142 | 35.6201 |  | 0.24077 |  | 0.0029948 | -2.2649 | -1.7805
55 | 0.02603 | 89.8371 | 33.9049 |  | 0.23623 |  | -0.0045376 | -3.1771 | -1.7151
60 | 0.02564 | 87.637 | 37.9758 |  | 0.23269 |  | -0.0035393 | -2.2001 | 4.0708
65 | 0.025 | 85.2879 | 36.6653 |  | 0.22688 |  | -0.0058081 | -2.3491 | -1.3104
70 | 0.02473 | 83.9304 | 36.8537 |  | 0.22443 |  | -0.0024503 | -1.3575 | 0.18836
75 | 0.02361 | 81.9927 | 43.9875 |  | 0.21427 |  | -0.010164 | -1.9377 | 7.1338
80 | 0.02305 | 82.1647 | 42.7885 |  | 0.20918 |  | -0.0050821 | 0.17193 | -1.199
85 | 0.02237 | 81.5828 | 44.5388 |  | 0.20301 |  | -0.0061712 | -0.5819 | 1.7502
90 | 0.02232 | 80.5086 | 42.1066 |  | 0.20256 |  | -0.00045376 | -1.0742 | -2.4321
95 | 0.02078 | 81.0043 | 46.3393 |  | 0.18858 |  | -0.013976 | 0.49575 | 4.2327
100 | 0.0208 | 83.215 | 40.4461 |  | 0.18876 |  | 0.0001815 | 2.2107 | -5.8932
105 | 0.02133 | 88.0408 | 41.4973 |  | 0.19357 |  | 0.0048099 | 4.8258 | 1.0513
110 | 0.0219 | 92.0358 | 36.875 |  | 0.19875 |  | 0.0051729 | 3.995 | -4.6223
115 | 0.02364 | 97.5493 | 40.5839 |  | 0.21454 |  | 0.015791 | 5.5136 | 3.7089
120 | 0.02565 | 100.7266 | 42.1062 |  | 0.23278 |  | 0.018241 | 3.1773 | 1.5223
if( | 0 | <t and t<= | 100 | ){ | inp[i]=I0* ( ( | 0.23278 | +t* | 4.9914e-07 | ) * exp( -( (i-( | 100.7266 | +t* | 4.5134e-05 | ))*(i-( | 100.7266 | +t* | 4.5134e-05 | ))) / (2*( | 42.1062 | +t* | -0.00093206 | )*( | 42.1062 | +t* | -0.00093206 | ) ))); }
if( | 100 | <t and t<= | 200 | ){ | inp[i]=I0* ( ( | 0.23777 | +(t-100)* | -3.6301e-08 | ) * exp( -( (i-( | 101.178 | +(t-100)* | 0.00029993 | ))*(i-( | 101.178 | +(t-100)* | 0.00029993 | ))) / (2*( | 32.7856 | +(t-100)* | 0.00022407 | )*( | 32.7856 | +(t-100)* | 0.00022407 | ) ))); }
if( | 200 | <t and t<= | 300 | ){ | inp[i]=I0* ( ( | 0.23741 | +(t-200)* | 3.5393e-07 | ) * exp( -( (i-( | 104.1773 | +(t-200)* | -0.0001548 | ))*(i-( | 104.1773 | +(t-200)* | -0.0001548 | ))) / (2*( | 35.0262 | +(t-200)* | 8.4317e-05 | )*( | 35.0262 | +(t-200)* | 8.4317e-05 | ) ))); }
if( | 300 | <t and t<= | 400 | ){ | inp[i]=I0* ( ( | 0.24095 | +(t-300)* | -2.1781e-07 | ) * exp( -( (i-( | 102.6292 | +(t-300)* | 2.8364e-05 | ))*(i-( | 102.6292 | +(t-300)* | 2.8364e-05 | ))) / (2*( | 35.8694 | +(t-300)* | -0.00022339 | )*( | 35.8694 | +(t-300)* | -0.00022339 | ) ))); }
if( | 400 | <t and t<= | 500 | ){ | inp[i]=I0* ( ( | 0.23877 | +(t-400)* | 3.1763e-07 | ) * exp( -( (i-( | 102.9129 | +(t-400)* | -0.00016318 | ))*(i-( | 102.9129 | +(t-400)* | -0.00016318 | ))) / (2*( | 33.6356 | +(t-400)* | -4.6736e-05 | )*( | 33.6356 | +(t-400)* | -4.6736e-05 | ) ))); }
if( | 500 | <t and t<= | 600 | ){ | inp[i]=I0* ( ( | 0.24195 | +(t-500)* | -1.9966e-07 | ) * exp( -( (i-( | 101.2811 | +(t-500)* | -0.00015776 | ))*(i-( | 101.2811 | +(t-500)* | -0.00015776 | ))) / (2*( | 33.1682 | +(t-500)* | 2.9602e-05 | )*( | 33.1682 | +(t-500)* | 2.9602e-05 | ) ))); }
if( | 600 | <t and t<= | 700 | ){ | inp[i]=I0* ( ( | 0.23995 | +(t-600)* | -1.2705e-07 | ) * exp( -( (i-( | 99.7035 | +(t-600)* | -3.2797e-05 | ))*(i-( | 99.7035 | +(t-600)* | -3.2797e-05 | ))) / (2*( | 33.4642 | +(t-600)* | 0.00018198 | )*( | 33.4642 | +(t-600)* | 0.00018198 | ) ))); }
if( | 700 | <t and t<= | 800 | ){ | inp[i]=I0* ( ( | 0.23868 | +(t-700)* | 4.5376e-07 | ) * exp( -( (i-( | 96.6191 | +(t-700)* | -0.00030844 | ))*(i-( | 96.6191 | +(t-700)* | -0.00030844 | ))) / (2*( | 35.4355 | +(t-700)* | 0.00019713 | )*( | 35.4355 | +(t-700)* | 0.00019713 | ) ))); }
if( | 800 | <t and t<= | 900 | ){ | inp[i]=I0* ( ( | 0.24449 | +(t-800)* | -6.7157e-07 | ) * exp( -( (i-( | 95.279 | +(t-800)* | -0.00013401 | ))*(i-( | 95.279 | +(t-800)* | -0.00013401 | ))) / (2*( | 37.4005 | +(t-800)* | 0.0001965 | )*( | 37.4005 | +(t-800)* | 0.0001965 | ) ))); }
if( | 900 | <t and t<= | 1000 | ){ | inp[i]=I0* ( ( | 0.23777 | +(t-900)* | 2.9948e-07 | ) * exp( -( (i-( | 93.0142 | +(t-900)* | -0.00022649 | ))*(i-( | 93.0142 | +(t-900)* | -0.00022649 | ))) / (2*( | 35.6201 | +(t-900)* | -0.00017805 | )*( | 35.6201 | +(t-900)* | -0.00017805 | ) ))); }
if( | 1000 | <t and t<= | 1100 | ){ | inp[i]=I0* ( ( | 0.24077 | +(t-1000)* | -4.5376e-07 | ) * exp( -( (i-( | 89.8371 | +(t-1000)* | -0.00031771 | ))*(i-( | 89.8371 | +(t-1000)* | -0.00031771 | ))) / (2*( | 33.9049 | +(t-1000)* | -0.00017151 | )*( | 33.9049 | +(t-1000)* | -0.00017151 | ) ))); }
if( | 1100 | <t and t<= | 1200 | ){ | inp[i]=I0* ( ( | 0.23623 | +(t-1100)* | -3.5393e-07 | ) * exp( -( (i-( | 87.637 | +(t-1100)* | -0.00022001 | ))*(i-( | 87.637 | +(t-1100)* | -0.00022001 | ))) / (2*( | 37.9758 | +(t-1100)* | 0.00040708 | )*( | 37.9758 | +(t-1100)* | 0.00040708 | ) ))); }
if( | 1200 | <t and t<= | 1300 | ){ | inp[i]=I0* ( ( | 0.23269 | +(t-1200)* | -5.8081e-07 | ) * exp( -( (i-( | 85.2879 | +(t-1200)* | -0.00023491 | ))*(i-( | 85.2879 | +(t-1200)* | -0.00023491 | ))) / (2*( | 36.6653 | +(t-1200)* | -0.00013104 | )*( | 36.6653 | +(t-1200)* | -0.00013104 | ) ))); }
if( | 1300 | <t and t<= | 1400 | ){ | inp[i]=I0* ( ( | 0.22688 | +(t-1300)* | -2.4503e-07 | ) * exp( -( (i-( | 83.9304 | +(t-1300)* | -0.00013575 | ))*(i-( | 83.9304 | +(t-1300)* | -0.00013575 | ))) / (2*( | 36.8537 | +(t-1300)* | 1.8836e-05 | )*( | 36.8537 | +(t-1300)* | 1.8836e-05 | ) ))); }
if( | 1400 | <t and t<= | 1500 | ){ | inp[i]=I0* ( ( | 0.22443 | +(t-1400)* | -1.0164e-06 | ) * exp( -( (i-( | 81.9927 | +(t-1400)* | -0.00019377 | ))*(i-( | 81.9927 | +(t-1400)* | -0.00019377 | ))) / (2*( | 43.9875 | +(t-1400)* | 0.00071338 | )*( | 43.9875 | +(t-1400)* | 0.00071338 | ) ))); }
if( | 1500 | <t and t<= | 1600 | ){ | inp[i]=I0* ( ( | 0.21427 | +(t-1500)* | -5.0821e-07 | ) * exp( -( (i-( | 82.1647 | +(t-1500)* | 1.7193e-05 | ))*(i-( | 82.1647 | +(t-1500)* | 1.7193e-05 | ))) / (2*( | 42.7885 | +(t-1500)* | -0.0001199 | )*( | 42.7885 | +(t-1500)* | -0.0001199 | ) ))); }
if( | 1600 | <t and t<= | 1700 | ){ | inp[i]=I0* ( ( | 0.20918 | +(t-1600)* | -6.1712e-07 | ) * exp( -( (i-( | 81.5828 | +(t-1600)* | -5.819e-05 | ))*(i-( | 81.5828 | +(t-1600)* | -5.819e-05 | ))) / (2*( | 44.5388 | +(t-1600)* | 0.00017502 | )*( | 44.5388 | +(t-1600)* | 0.00017502 | ) ))); }
if( | 1700 | <t and t<= | 1800 | ){ | inp[i]=I0* ( ( | 0.20301 | +(t-1700)* | -4.5376e-08 | ) * exp( -( (i-( | 80.5086 | +(t-1700)* | -0.00010742 | ))*(i-( | 80.5086 | +(t-1700)* | -0.00010742 | ))) / (2*( | 42.1066 | +(t-1700)* | -0.00024321 | )*( | 42.1066 | +(t-1700)* | -0.00024321 | ) ))); }
if( | 1800 | <t and t<= | 1900 | ){ | inp[i]=I0* ( ( | 0.20256 | +(t-1800)* | -1.3976e-06 | ) * exp( -( (i-( | 81.0043 | +(t-1800)* | 4.9575e-05 | ))*(i-( | 81.0043 | +(t-1800)* | 4.9575e-05 | ))) / (2*( | 46.3393 | +(t-1800)* | 0.00042327 | )*( | 46.3393 | +(t-1800)* | 0.00042327 | ) ))); }
if( | 1900 | <t and t<= | 2000 | ){ | inp[i]=I0* ( ( | 0.18858 | +(t-1900)* | 1.815e-08 | ) * exp( -( (i-( | 83.215 | +(t-1900)* | 0.00022107 | ))*(i-( | 83.215 | +(t-1900)* | 0.00022107 | ))) / (2*( | 40.4461 | +(t-1900)* | -0.00058932 | )*( | 40.4461 | +(t-1900)* | -0.00058932 | ) ))); }
if( | 2000 | <t and t<= | 2100 | ){ | inp[i]=I0* ( ( | 0.18876 | +(t-2000)* | 4.8099e-07 | ) * exp( -( (i-( | 88.0408 | +(t-2000)* | 0.00048258 | ))*(i-( | 88.0408 | +(t-2000)* | 0.00048258 | ))) / (2*( | 41.4973 | +(t-2000)* | 0.00010513 | )*( | 41.4973 | +(t-2000)* | 0.00010513 | ) ))); }
if( | 2100 | <t and t<= | 2200 | ){ | inp[i]=I0* ( ( | 0.19357 | +(t-2100)* | 5.1729e-07 | ) * exp( -( (i-( | 92.0358 | +(t-2100)* | 0.0003995 | ))*(i-( | 92.0358 | +(t-2100)* | 0.0003995 | ))) / (2*( | 36.875 | +(t-2100)* | -0.00046223 | )*( | 36.875 | +(t-2100)* | -0.00046223 | ) ))); }
if( | 2200 | <t and t<= | 2300 | ){ | inp[i]=I0* ( ( | 0.19875 | +(t-2200)* | 1.5791e-06 | ) * exp( -( (i-( | 97.5493 | +(t-2200)* | 0.00055136 | ))*(i-( | 97.5493 | +(t-2200)* | 0.00055136 | ))) / (2*( | 40.5839 | +(t-2200)* | 0.00037089 | )*( | 40.5839 | +(t-2200)* | 0.00037089 | ) ))); }
if( | 2300 | <t and t<= | 2400 | ){ | inp[i]=I0* ( ( | 0.21454 | +(t-2300)* | 1.8241e-06 | ) * exp( -( (i-( | 100.7266 | +(t-2300)* | 0.00031773 | ))*(i-( | 100.7266 | +(t-2300)* | 0.00031773 | ))) / (2*( | 42.1062 | +(t-2300)* | 0.00015223 | )*( | 42.1062 | +(t-2300)* | 0.00015223 | ) ))); }
if( | 2400 | <t and t<= | 2500 | ){ | inp[i]=I0* ( ( | 0.23278 | +(t-2400)* | 0 | ) * exp( -( (i-( | 0 | +(t-2400)* | 0 | ))*(i-( | 0 | +(t-2400)* | 0 | ))) / (2*( | 0 | +(t-2400)* | 0 | )*( | 0 | +(t-2400)* | 0 | ) ))); }

## Tri 3020n50
角度(度) | 振幅(mV) | 中心位置 | σ |  | Fixed A |  | Attlibute | Center | Sigma
0 | 0.04887 | 101.7695 | 23.3666 |  | 0.44351 |  | 0 | 0 | 0
5 | 0.04927 | 103.1108 | 23.9206 |  | 0.44714 |  | 0.0036301 | 1.3413 | 0.55405
10 | 0.04833 | 103.6435 | 27.1877 |  | 0.43861 |  | -0.0085307 | 0.53268 | 3.2671
15 | 0.04991 | 103.055 | 26.6225 |  | 0.45294 |  | 0.014339 | -0.58846 | -0.56524
20 | 0.04922 | 102.1362 | 25.0113 |  | 0.44668 |  | -0.0062619 | -0.91882 | -1.6112
25 | 0.05031 | 101.2425 | 23.8783 |  | 0.45658 |  | 0.009892 | -0.89375 | -1.133
30 | 0.05004 | 98.7428 | 25.995 |  | 0.45412 |  | -0.0024503 | -2.4997 | 2.1167
35 | 0.05033 | 98.5162 | 22.4137 |  | 0.45676 |  | 0.0026318 | -0.22661 | -3.5813
40 | 0.05004 | 94.5409 | 21.4664 |  | 0.45412 |  | 0 | -4.2019 | -4.5286
45 | 0.04855 | 93.8602 | 25.9851 |  | 0.4406 |  | -0.013522 | -0.68071 | 4.5186
50 | 0.04828 | 90.5039 | 25.0237 |  | 0.43815 |  | -0.0024503 | -3.3563 | -0.96134
55 | 0.04689 | 89.8537 | 24.2965 |  | 0.42554 |  | -0.012615 | -0.65014 | -0.72723
60 | 0.04658 | 87.464 | 24.9286 |  | 0.42272 |  | -0.0028133 | -2.3897 | 0.63209
65 | 0.04501 | 85.4889 | 24.4899 |  | 0.40848 |  | -0.014248 | -1.9751 | -0.4387
70 | 0.04373 | 84.6785 | 27.9957 |  | 0.39686 |  | -0.011616 | -0.81042 | 3.5058
75 | 0.04275 | 82.429 | 23.1127 |  | 0.38797 |  | -0.0088937 | -2.2495 | -4.8829
80 | 0.04154 | 80.9555 | 25.4068 |  | 0.37699 |  | -0.010981 | -1.4735 | 2.2941
85 | 0.0402 | 81.2193 | 27.8815 |  | 0.36482 |  | -0.012161 | 0.26386 | 2.4747
90 | 0.03669 | 80.3835 | 27.0834 |  | 0.33297 |  | -0.031854 | -0.8358 | -0.79807
95 | 0.03512 | 82.8925 | 34.3605 |  | 0.31872 |  | -0.014248 | 2.5089 | 7.2771
100 | 0.03434 | 84.0383 | 31.157 |  | 0.31164 |  | -0.0070787 | 1.1458 | -3.2036
105 | 0.03472 | 87.8376 | 33.144 |  | 0.31509 |  | 0.0034486 | 3.7994 | 1.9871
110 | 0.0361 | 95.1216 | 33.2272 |  | 0.32762 |  | 0.012524 | 7.2839 | 0.08316
115 | 0.04057 | 98.6299 | 25.7861 |  | 0.36818 |  | 0.040566 | 3.5084 | -7.4411
120 | 0.04887 | 101.7695 | 23.3666 |  | 0.44351 |  | 0.075324 | 3.1396 | -2.4196
if( | 0 | <t and t<= | 100 | ){ | inp[i]=I0* ( ( | 0.44351 | +t* | 3.6301e-07 | ) * exp( -( (i-( | 101.7695 | +t* | 0.00013413 | ))*(i-( | 101.7695 | +t* | 0.00013413 | ))) / (2*( | 23.3666 | +t* | 5.5405e-05 | )*( | 23.3666 | +t* | 5.5405e-05 | ) ))) |  | ; }
if( | 100 | <t and t<= | 200 | ){ | inp[i]=I0* ( ( | 0.44714 | +(t-100)* | -8.5307e-07 | ) * exp( -( (i-( | 103.1108 | +(t-100)* | 5.3268e-05 | ))*(i-( | 103.1108 | +(t-100)* | 5.3268e-05 | ))) / (2*( | 23.9206 | +(t-100)* | 0.00032671 | )*( | 23.9206 | +(t-100)* | 0.00032671 | ) ))) |  | ; }
if( | 200 | <t and t<= | 300 | ){ | inp[i]=I0* ( ( | 0.43861 | +(t-200)* | 1.4339e-06 | ) * exp( -( (i-( | 103.6435 | +(t-200)* | -5.8846e-05 | ))*(i-( | 103.6435 | +(t-200)* | -5.8846e-05 | ))) / (2*( | 27.1877 | +(t-200)* | -5.6524e-05 | )*( | 27.1877 | +(t-200)* | -5.6524e-05 | ) ))) |  | ; }
if( | 300 | <t and t<= | 400 | ){ | inp[i]=I0* ( ( | 0.45294 | +(t-300)* | -6.2619e-07 | ) * exp( -( (i-( | 103.055 | +(t-300)* | -9.1882e-05 | ))*(i-( | 103.055 | +(t-300)* | -9.1882e-05 | ))) / (2*( | 26.6225 | +(t-300)* | -0.00016112 | )*( | 26.6225 | +(t-300)* | -0.00016112 | ) ))) |  | ; }
if( | 400 | <t and t<= | 500 | ){ | inp[i]=I0* ( ( | 0.44668 | +(t-400)* | 9.892e-07 | ) * exp( -( (i-( | 102.1362 | +(t-400)* | -8.9375e-05 | ))*(i-( | 102.1362 | +(t-400)* | -8.9375e-05 | ))) / (2*( | 25.0113 | +(t-400)* | -0.0001133 | )*( | 25.0113 | +(t-400)* | -0.0001133 | ) ))) |  | ; }
if( | 500 | <t and t<= | 600 | ){ | inp[i]=I0* ( ( | 0.45658 | +(t-500)* | -2.4503e-07 | ) * exp( -( (i-( | 101.2425 | +(t-500)* | -0.00024997 | ))*(i-( | 101.2425 | +(t-500)* | -0.00024997 | ))) / (2*( | 23.8783 | +(t-500)* | 0.00021167 | )*( | 23.8783 | +(t-500)* | 0.00021167 | ) ))) |  | ; }
if( | 600 | <t and t<= | 700 | ){ | inp[i]=I0* ( ( | 0.45412 | +(t-600)* | 2.6318e-07 | ) * exp( -( (i-( | 98.7428 | +(t-600)* | -2.2661e-05 | ))*(i-( | 98.7428 | +(t-600)* | -2.2661e-05 | ))) / (2*( | 25.995 | +(t-600)* | -0.00035813 | )*( | 25.995 | +(t-600)* | -0.00035813 | ) ))) |  | ; }
if( | 700 | <t and t<= | 800 | ){ | inp[i]=I0* ( ( | 0.45676 | +(t-700)* | 0 | ) * exp( -( (i-( | 94.5409 | +(t-700)* | -0.00042019 | ))*(i-( | 94.5409 | +(t-700)* | -0.00042019 | ))) / (2*( | 21.4664 | +(t-700)* | -0.00045286 | )*( | 21.4664 | +(t-700)* | -0.00045286 | ) ))) |  | ; }
if( | 800 | <t and t<= | 900 | ){ | inp[i]=I0* ( ( | 0.45412 | +(t-800)* | -1.3522e-06 | ) * exp( -( (i-( | 93.8602 | +(t-800)* | -6.8071e-05 | ))*(i-( | 93.8602 | +(t-800)* | -6.8071e-05 | ))) / (2*( | 25.9851 | +(t-800)* | 0.00045186 | )*( | 25.9851 | +(t-800)* | 0.00045186 | ) ))) |  | ; }
if( | 900 | <t and t<= | 1000 | ){ | inp[i]=I0* ( ( | 0.4406 | +(t-900)* | -2.4503e-07 | ) * exp( -( (i-( | 90.5039 | +(t-900)* | -0.00033563 | ))*(i-( | 90.5039 | +(t-900)* | -0.00033563 | ))) / (2*( | 25.0237 | +(t-900)* | -9.6134e-05 | )*( | 25.0237 | +(t-900)* | -9.6134e-05 | ) ))) |  | ; }
if( | 1000 | <t and t<= | 1100 | ){ | inp[i]=I0* ( ( | 0.43815 | +(t-1000)* | -1.2615e-06 | ) * exp( -( (i-( | 89.8537 | +(t-1000)* | -6.5014e-05 | ))*(i-( | 89.8537 | +(t-1000)* | -6.5014e-05 | ))) / (2*( | 24.2965 | +(t-1000)* | -7.2723e-05 | )*( | 24.2965 | +(t-1000)* | -7.2723e-05 | ) ))) |  | ; }
if( | 1100 | <t and t<= | 1200 | ){ | inp[i]=I0* ( ( | 0.42554 | +(t-1100)* | -2.8133e-07 | ) * exp( -( (i-( | 87.464 | +(t-1100)* | -0.00023897 | ))*(i-( | 87.464 | +(t-1100)* | -0.00023897 | ))) / (2*( | 24.9286 | +(t-1100)* | 6.3209e-05 | )*( | 24.9286 | +(t-1100)* | 6.3209e-05 | ) ))) |  | ; }
if( | 1200 | <t and t<= | 1300 | ){ | inp[i]=I0* ( ( | 0.42272 | +(t-1200)* | -1.4248e-06 | ) * exp( -( (i-( | 85.4889 | +(t-1200)* | -0.00019751 | ))*(i-( | 85.4889 | +(t-1200)* | -0.00019751 | ))) / (2*( | 24.4899 | +(t-1200)* | -4.387e-05 | )*( | 24.4899 | +(t-1200)* | -4.387e-05 | ) ))) |  | ; }
if( | 1300 | <t and t<= | 1400 | ){ | inp[i]=I0* ( ( | 0.40848 | +(t-1300)* | -1.1616e-06 | ) * exp( -( (i-( | 84.6785 | +(t-1300)* | -8.1042e-05 | ))*(i-( | 84.6785 | +(t-1300)* | -8.1042e-05 | ))) / (2*( | 27.9957 | +(t-1300)* | 0.00035058 | )*( | 27.9957 | +(t-1300)* | 0.00035058 | ) ))) |  | ; }
if( | 1400 | <t and t<= | 1500 | ){ | inp[i]=I0* ( ( | 0.39686 | +(t-1400)* | -8.8937e-07 | ) * exp( -( (i-( | 82.429 | +(t-1400)* | -0.00022495 | ))*(i-( | 82.429 | +(t-1400)* | -0.00022495 | ))) / (2*( | 23.1127 | +(t-1400)* | -0.00048829 | )*( | 23.1127 | +(t-1400)* | -0.00048829 | ) ))) |  | ; }
if( | 1500 | <t and t<= | 1600 | ){ | inp[i]=I0* ( ( | 0.38797 | +(t-1500)* | -1.0981e-06 | ) * exp( -( (i-( | 80.9555 | +(t-1500)* | -0.00014735 | ))*(i-( | 80.9555 | +(t-1500)* | -0.00014735 | ))) / (2*( | 25.4068 | +(t-1500)* | 0.00022941 | )*( | 25.4068 | +(t-1500)* | 0.00022941 | ) ))) |  | ; }
if( | 1600 | <t and t<= | 1700 | ){ | inp[i]=I0* ( ( | 0.37699 | +(t-1600)* | -1.2161e-06 | ) * exp( -( (i-( | 81.2193 | +(t-1600)* | 2.6386e-05 | ))*(i-( | 81.2193 | +(t-1600)* | 2.6386e-05 | ))) / (2*( | 27.8815 | +(t-1600)* | 0.00024747 | )*( | 27.8815 | +(t-1600)* | 0.00024747 | ) ))) |  | ; }
if( | 1700 | <t and t<= | 1800 | ){ | inp[i]=I0* ( ( | 0.36482 | +(t-1700)* | -3.1854e-06 | ) * exp( -( (i-( | 80.3835 | +(t-1700)* | -8.358e-05 | ))*(i-( | 80.3835 | +(t-1700)* | -8.358e-05 | ))) / (2*( | 27.0834 | +(t-1700)* | -7.9807e-05 | )*( | 27.0834 | +(t-1700)* | -7.9807e-05 | ) ))) |  | ; }
if( | 1800 | <t and t<= | 1900 | ){ | inp[i]=I0* ( ( | 0.33297 | +(t-1800)* | -1.4248e-06 | ) * exp( -( (i-( | 82.8925 | +(t-1800)* | 0.00025089 | ))*(i-( | 82.8925 | +(t-1800)* | 0.00025089 | ))) / (2*( | 34.3605 | +(t-1800)* | 0.00072771 | )*( | 34.3605 | +(t-1800)* | 0.00072771 | ) ))) |  | ; }
if( | 1900 | <t and t<= | 2000 | ){ | inp[i]=I0* ( ( | 0.31872 | +(t-1900)* | -7.0787e-07 | ) * exp( -( (i-( | 84.0383 | +(t-1900)* | 0.00011458 | ))*(i-( | 84.0383 | +(t-1900)* | 0.00011458 | ))) / (2*( | 31.157 | +(t-1900)* | -0.00032036 | )*( | 31.157 | +(t-1900)* | -0.00032036 | ) ))) |  | ; }
if( | 2000 | <t and t<= | 2100 | ){ | inp[i]=I0* ( ( | 0.31164 | +(t-2000)* | 3.4486e-07 | ) * exp( -( (i-( | 87.8376 | +(t-2000)* | 0.00037994 | ))*(i-( | 87.8376 | +(t-2000)* | 0.00037994 | ))) / (2*( | 33.144 | +(t-2000)* | 0.00019871 | )*( | 33.144 | +(t-2000)* | 0.00019871 | ) ))) |  | ; }
if( | 2100 | <t and t<= | 2200 | ){ | inp[i]=I0* ( ( | 0.31509 | +(t-2100)* | 1.2524e-06 | ) * exp( -( (i-( | 95.1216 | +(t-2100)* | 0.00072839 | ))*(i-( | 95.1216 | +(t-2100)* | 0.00072839 | ))) / (2*( | 33.2272 | +(t-2100)* | 8.316e-06 | )*( | 33.2272 | +(t-2100)* | 8.316e-06 | ) ))) |  | ; }
if( | 2200 | <t and t<= | 2300 | ){ | inp[i]=I0* ( ( | 0.32762 | +(t-2200)* | 4.0566e-06 | ) * exp( -( (i-( | 98.6299 | +(t-2200)* | 0.00035084 | ))*(i-( | 98.6299 | +(t-2200)* | 0.00035084 | ))) / (2*( | 25.7861 | +(t-2200)* | -0.00074411 | )*( | 25.7861 | +(t-2200)* | -0.00074411 | ) ))) |  | ; }
if( | 2300 | <t and t<= | 2400 | ){ | inp[i]=I0* ( ( | 0.36818 | +(t-2300)* | 7.5324e-06 | ) * exp( -( (i-( | 101.7695 | +(t-2300)* | 0.00031396 | ))*(i-( | 101.7695 | +(t-2300)* | 0.00031396 | ))) / (2*( | 23.3666 | +(t-2300)* | -0.00024196 | )*( | 23.3666 | +(t-2300)* | -0.00024196 | ) ))) |  | ; }
if( | 2400 | <t and t<= | 2500 | ){ | inp[i]=I0* ( ( | 0.44351 | +(t-2400)* | 0 | ) * exp( -( (i-( | 0 | +(t-2400)* | 0 | ))*(i-( | 0 | +(t-2400)* | 0 | ))) / (2*( | 0 | +(t-2400)* | 0 | )*( | 0 | +(t-2400)* | 0 | ) ))) |  | ; }
*sin(2.0*M_PI*t*(400/1000))
*sin(2.0*M_PI*t*(400/1000))
*sin(2.0*M_PI*t*(400/1000))
*sin(2.0*M_PI*t*(400/1000))
*sin(2.0*M_PI*t*(400/1000))
*sin(2.0*M_PI*t*(400/1000))
*sin(2.0*M_PI*t*(400/1000))
*sin(2.0*M_PI*t*(400/1000))
*sin(2.0*M_PI*t*(400/1000))
*sin(2.0*M_PI*t*(400/1000))
*sin(2.0*M_PI*t*(400/1000))
*sin(2.0*M_PI*t*(400/1000))
*sin(2.0*M_PI*t*(400/1000))
*sin(2.0*M_PI*t*(400/1000))
*sin(2.0*M_PI*t*(400/1000))
*sin(2.0*M_PI*t*(400/1000))
*sin(2.0*M_PI*t*(400/1000))
*sin(2.0*M_PI*t*(400/1000))
*sin(2.0*M_PI*t*(400/1000))
*sin(2.0*M_PI*t*(400/1000))
*sin(2.0*M_PI*t*(400/1000))
*sin(2.0*M_PI*t*(400/1000))
*sin(2.0*M_PI*t*(400/1000))
*sin(2.0*M_PI*t*(400/1000))
*sin(2.0*M_PI*t*(400/1000))

## Tri 3010n50
角度(度) | 振幅(mV) | 中心位置 | σ |  | Fixed A |  | Attlibute | Center | Sigma
0 | 0.11019 | 105.1776 | 15.3218 |  | 0.94107 |  | 0 | 0 | 0
5 | 0.11034 | 105.073 | 15.7615 |  | 0.94235 |  | 0.0012811 | -0.10454 | 0.43965
10 | 0.11396 | 104.2899 | 17.5643 |  | 0.97327 |  | 0.030916 | -0.78313 | 1.8028
15 | 0.11589 | 103.5518 | 15.3653 |  | 0.98975 |  | 0.016483 | -0.73812 | -2.1989
20 | 0.11664 | 102.0861 | 15.0439 |  | 0.99616 |  | 0.0064053 | -1.4657 | -0.32142
25 | 0.11709 | 101.1187 | 16.4606 |  | 1 |  | 0.0038432 | -0.96737 | 1.4167
30 | 0.11449 | 99.2614 | 16.6234 |  | 0.97779 |  | -0.022205 | -1.8573 | 0.16279
35 | 0.11609 | 97.2499 | 15.8031 |  | 0.99146 |  | 0.013665 | -2.0115 | -0.82031
40 | 0.11305 | 94.8484 | 16.1497 |  | 0.9655 |  | -0.012298 | -4.413 | -0.47378
45 | 0.11258 | 93.5169 | 14.1884 |  | 0.96148 |  | -0.004014 | -1.3316 | -1.9613
50 | 0.11162 | 90.563 | 14.9973 |  | 0.95328 |  | -0.0081988 | -2.9539 | 0.80889
55 | 0.10672 | 88.3234 | 15.1004 |  | 0.91144 |  | -0.041848 | -2.2396 | 0.10317
60 | 0.10272 | 86.5757 | 15.8193 |  | 0.87727 |  | -0.034162 | -1.7477 | 0.71885
65 | 0.09893 | 83.9952 | 16.9576 |  | 0.84491 |  | -0.032368 | -2.5804 | 1.1383
70 | 0.09574 | 82.702 | 14.8366 |  | 0.81766 |  | -0.027244 | -1.2932 | -2.121
75 | 0.0914 | 80.9979 | 16.7928 |  | 0.7806 |  | -0.037066 | -1.7041 | 1.9562
80 | 0.08534 | 77.7335 | 16.6019 |  | 0.72884 |  | -0.051755 | -3.2643 | -0.19092
85 | 0.07869 | 77.9834 | 17.1668 |  | 0.67205 |  | -0.056794 | 0.24984 | 0.5649
90 | 0.07431 | 77.8378 | 16.8054 |  | 0.63464 |  | -0.037407 | -0.14559 | -0.3614
95 | 0.06652 | 78.3568 | 23.1372 |  | 0.56811 |  | -0.06653 | 0.51903 | 6.3318
100 | 0.06437 | 81.2054 | 22.8303 |  | 0.54975 |  | -0.018362 | 2.8486 | -0.30685
105 | 0.06255 | 89.6211 | 24.7901 |  | 0.5342 |  | -0.015544 | 8.4157 | 1.9598
110 | 0.06741 | 96.9365 | 20.3465 |  | 0.57571 |  | 0.041507 | 7.3154 | -4.4436
115 | 0.08501 | 101.3381 | 17.8432 |  | 0.72602 |  | 0.15031 | 4.4016 | -2.5033
120 | 0.11019 | 105.1776 | 15.3218 |  | 0.94107 |  | 0.21505 | 3.8395 | -2.5214
if( | 0 | <t and t<= | 100 | ){ | inp[i]=I0* ( ( | 0.94107 | +t* | 1.2811e-05 | ) * exp( -( (i-( | 105.1776 | +t* | -1.0454e-05 | ))*(i-( | 105.1776 | +t* | -1.0454e-05 | ))) / (2*( | 15.3218 | +t* | 4.3965e-05 | )*( | 15.3218 | +t* | 4.3965e-05 | ) ))); }
if( | 100 | <t and t<= | 200 | ){ | inp[i]=I0* ( ( | 0.94235 | +(t-100)* | 0.00030916 | ) * exp( -( (i-( | 105.073 | +(t-100)* | -7.8313e-05 | ))*(i-( | 105.073 | +(t-100)* | -7.8313e-05 | ))) / (2*( | 15.7615 | +(t-100)* | 0.00018028 | )*( | 15.7615 | +(t-100)* | 0.00018028 | ) ))); }
if( | 200 | <t and t<= | 300 | ){ | inp[i]=I0* ( ( | 0.97327 | +(t-200)* | 0.00016483 | ) * exp( -( (i-( | 104.2899 | +(t-200)* | -7.3812e-05 | ))*(i-( | 104.2899 | +(t-200)* | -7.3812e-05 | ))) / (2*( | 17.5643 | +(t-200)* | -0.00021989 | )*( | 17.5643 | +(t-200)* | -0.00021989 | ) ))); }
if( | 300 | <t and t<= | 400 | ){ | inp[i]=I0* ( ( | 0.98975 | +(t-300)* | 6.4053e-05 | ) * exp( -( (i-( | 103.5518 | +(t-300)* | -0.00014657 | ))*(i-( | 103.5518 | +(t-300)* | -0.00014657 | ))) / (2*( | 15.3653 | +(t-300)* | -3.2142e-05 | )*( | 15.3653 | +(t-300)* | -3.2142e-05 | ) ))); }
if( | 400 | <t and t<= | 500 | ){ | inp[i]=I0* ( ( | 0.99616 | +(t-400)* | 3.8432e-05 | ) * exp( -( (i-( | 102.0861 | +(t-400)* | -9.6737e-05 | ))*(i-( | 102.0861 | +(t-400)* | -9.6737e-05 | ))) / (2*( | 15.0439 | +(t-400)* | 0.00014167 | )*( | 15.0439 | +(t-400)* | 0.00014167 | ) ))); }
if( | 500 | <t and t<= | 600 | ){ | inp[i]=I0* ( ( | 1 | +(t-500)* | -0.00022205 | ) * exp( -( (i-( | 101.1187 | +(t-500)* | -0.00018573 | ))*(i-( | 101.1187 | +(t-500)* | -0.00018573 | ))) / (2*( | 16.4606 | +(t-500)* | 1.6279e-05 | )*( | 16.4606 | +(t-500)* | 1.6279e-05 | ) ))); }
if( | 600 | <t and t<= | 700 | ){ | inp[i]=I0* ( ( | 0.97779 | +(t-600)* | 0.00013665 | ) * exp( -( (i-( | 99.2614 | +(t-600)* | -0.00020115 | ))*(i-( | 99.2614 | +(t-600)* | -0.00020115 | ))) / (2*( | 16.6234 | +(t-600)* | -8.2031e-05 | )*( | 16.6234 | +(t-600)* | -8.2031e-05 | ) ))); }
if( | 700 | <t and t<= | 800 | ){ | inp[i]=I0* ( ( | 0.99146 | +(t-700)* | -0.00012298 | ) * exp( -( (i-( | 94.8484 | +(t-700)* | -0.0004413 | ))*(i-( | 94.8484 | +(t-700)* | -0.0004413 | ))) / (2*( | 16.1497 | +(t-700)* | -4.7378e-05 | )*( | 16.1497 | +(t-700)* | -4.7378e-05 | ) ))); }
if( | 800 | <t and t<= | 900 | ){ | inp[i]=I0* ( ( | 0.9655 | +(t-800)* | -4.014e-05 | ) * exp( -( (i-( | 93.5169 | +(t-800)* | -0.00013316 | ))*(i-( | 93.5169 | +(t-800)* | -0.00013316 | ))) / (2*( | 14.1884 | +(t-800)* | -0.00019613 | )*( | 14.1884 | +(t-800)* | -0.00019613 | ) ))); }
if( | 900 | <t and t<= | 1000 | ){ | inp[i]=I0* ( ( | 0.96148 | +(t-900)* | -8.1988e-05 | ) * exp( -( (i-( | 90.563 | +(t-900)* | -0.00029539 | ))*(i-( | 90.563 | +(t-900)* | -0.00029539 | ))) / (2*( | 14.9973 | +(t-900)* | 8.0889e-05 | )*( | 14.9973 | +(t-900)* | 8.0889e-05 | ) ))); }
if( | 1000 | <t and t<= | 1100 | ){ | inp[i]=I0* ( ( | 0.95328 | +(t-1000)* | -0.00041848 | ) * exp( -( (i-( | 88.3234 | +(t-1000)* | -0.00022396 | ))*(i-( | 88.3234 | +(t-1000)* | -0.00022396 | ))) / (2*( | 15.1004 | +(t-1000)* | 1.0317e-05 | )*( | 15.1004 | +(t-1000)* | 1.0317e-05 | ) ))); }
if( | 1100 | <t and t<= | 1200 | ){ | inp[i]=I0* ( ( | 0.91144 | +(t-1100)* | -0.00034162 | ) * exp( -( (i-( | 86.5757 | +(t-1100)* | -0.00017477 | ))*(i-( | 86.5757 | +(t-1100)* | -0.00017477 | ))) / (2*( | 15.8193 | +(t-1100)* | 7.1885e-05 | )*( | 15.8193 | +(t-1100)* | 7.1885e-05 | ) ))); }
if( | 1200 | <t and t<= | 1300 | ){ | inp[i]=I0* ( ( | 0.87727 | +(t-1200)* | -0.00032368 | ) * exp( -( (i-( | 83.9952 | +(t-1200)* | -0.00025804 | ))*(i-( | 83.9952 | +(t-1200)* | -0.00025804 | ))) / (2*( | 16.9576 | +(t-1200)* | 0.00011383 | )*( | 16.9576 | +(t-1200)* | 0.00011383 | ) ))); }
if( | 1300 | <t and t<= | 1400 | ){ | inp[i]=I0* ( ( | 0.84491 | +(t-1300)* | -0.00027244 | ) * exp( -( (i-( | 82.702 | +(t-1300)* | -0.00012932 | ))*(i-( | 82.702 | +(t-1300)* | -0.00012932 | ))) / (2*( | 14.8366 | +(t-1300)* | -0.0002121 | )*( | 14.8366 | +(t-1300)* | -0.0002121 | ) ))); }
if( | 1400 | <t and t<= | 1500 | ){ | inp[i]=I0* ( ( | 0.81766 | +(t-1400)* | -0.00037066 | ) * exp( -( (i-( | 80.9979 | +(t-1400)* | -0.00017041 | ))*(i-( | 80.9979 | +(t-1400)* | -0.00017041 | ))) / (2*( | 16.7928 | +(t-1400)* | 0.00019562 | )*( | 16.7928 | +(t-1400)* | 0.00019562 | ) ))); }
if( | 1500 | <t and t<= | 1600 | ){ | inp[i]=I0* ( ( | 0.7806 | +(t-1500)* | -0.00051755 | ) * exp( -( (i-( | 77.7335 | +(t-1500)* | -0.00032643 | ))*(i-( | 77.7335 | +(t-1500)* | -0.00032643 | ))) / (2*( | 16.6019 | +(t-1500)* | -1.9092e-05 | )*( | 16.6019 | +(t-1500)* | -1.9092e-05 | ) ))); }
if( | 1600 | <t and t<= | 1700 | ){ | inp[i]=I0* ( ( | 0.72884 | +(t-1600)* | -0.00056794 | ) * exp( -( (i-( | 77.9834 | +(t-1600)* | 2.4984e-05 | ))*(i-( | 77.9834 | +(t-1600)* | 2.4984e-05 | ))) / (2*( | 17.1668 | +(t-1600)* | 5.649e-05 | )*( | 17.1668 | +(t-1600)* | 5.649e-05 | ) ))); }
if( | 1700 | <t and t<= | 1800 | ){ | inp[i]=I0* ( ( | 0.67205 | +(t-1700)* | -0.00037407 | ) * exp( -( (i-( | 77.8378 | +(t-1700)* | -1.4559e-05 | ))*(i-( | 77.8378 | +(t-1700)* | -1.4559e-05 | ))) / (2*( | 16.8054 | +(t-1700)* | -3.614e-05 | )*( | 16.8054 | +(t-1700)* | -3.614e-05 | ) ))); }
if( | 1800 | <t and t<= | 1900 | ){ | inp[i]=I0* ( ( | 0.63464 | +(t-1800)* | -0.0006653 | ) * exp( -( (i-( | 78.3568 | +(t-1800)* | 5.1903e-05 | ))*(i-( | 78.3568 | +(t-1800)* | 5.1903e-05 | ))) / (2*( | 23.1372 | +(t-1800)* | 0.00063318 | )*( | 23.1372 | +(t-1800)* | 0.00063318 | ) ))); }
if( | 1900 | <t and t<= | 2000 | ){ | inp[i]=I0* ( ( | 0.56811 | +(t-1900)* | -0.00018362 | ) * exp( -( (i-( | 81.2054 | +(t-1900)* | 0.00028486 | ))*(i-( | 81.2054 | +(t-1900)* | 0.00028486 | ))) / (2*( | 22.8303 | +(t-1900)* | -3.0685e-05 | )*( | 22.8303 | +(t-1900)* | -3.0685e-05 | ) ))); }
if( | 2000 | <t and t<= | 2100 | ){ | inp[i]=I0* ( ( | 0.54975 | +(t-2000)* | -0.00015544 | ) * exp( -( (i-( | 89.6211 | +(t-2000)* | 0.00084157 | ))*(i-( | 89.6211 | +(t-2000)* | 0.00084157 | ))) / (2*( | 24.7901 | +(t-2000)* | 0.00019598 | )*( | 24.7901 | +(t-2000)* | 0.00019598 | ) ))); }
if( | 2100 | <t and t<= | 2200 | ){ | inp[i]=I0* ( ( | 0.5342 | +(t-2100)* | 0.00041507 | ) * exp( -( (i-( | 96.9365 | +(t-2100)* | 0.00073154 | ))*(i-( | 96.9365 | +(t-2100)* | 0.00073154 | ))) / (2*( | 20.3465 | +(t-2100)* | -0.00044436 | )*( | 20.3465 | +(t-2100)* | -0.00044436 | ) ))); }
if( | 2200 | <t and t<= | 2300 | ){ | inp[i]=I0* ( ( | 0.57571 | +(t-2200)* | 0.0015031 | ) * exp( -( (i-( | 101.3381 | +(t-2200)* | 0.00044016 | ))*(i-( | 101.3381 | +(t-2200)* | 0.00044016 | ))) / (2*( | 17.8432 | +(t-2200)* | -0.00025033 | )*( | 17.8432 | +(t-2200)* | -0.00025033 | ) ))); }
if( | 2300 | <t and t<= | 2400 | ){ | inp[i]=I0* ( ( | 0.72602 | +(t-2300)* | 0.0021505 | ) * exp( -( (i-( | 105.1776 | +(t-2300)* | 0.00038395 | ))*(i-( | 105.1776 | +(t-2300)* | 0.00038395 | ))) / (2*( | 15.3218 | +(t-2300)* | -0.00025214 | )*( | 15.3218 | +(t-2300)* | -0.00025214 | ) ))); }
if( | 2400 | <t and t<= | 2500 | ){ | inp[i]=I0* ( ( | 0.94107 | +(t-2400)* | 0 | ) * exp( -( (i-( | 0 | +(t-2400)* | 0 | ))*(i-( | 0 | +(t-2400)* | 0 | ))) / (2*( | 0 | +(t-2400)* | 0 | )*( | 0 | +(t-2400)* | 0 | ) ))); }

## Sq 3010n50
角度 | 振幅(mV) | 中心位置 | σ |  | Fixed A |  | Attlibute | Center | Sigma
0 | 0.15595 | 100.4546 | 20.2948 |  | 1 |  | 0 | 0 | 0
5 | 0.15495 | 100.0582 | 22.0547 |  | 0.99359 |  | -0.0064123 | -0.39645 | 1.7599
10 | 0.15287 | 100.7117 | 20.7185 |  | 0.98025 |  | -0.013338 | 0.6535 | -1.3363
15 | 0.15311 | 99.9183 | 17.9866 |  | 0.98179 |  | 0.001539 | -0.79337 | -2.7319
20 | 0.15035 | 97.7572 | 17.8948 |  | 0.96409 |  | -0.017698 | -2.1611 | -0.09177
25 | 0.1477 | 96.7154 | 19.5429 |  | 0.9471 |  | -0.016993 | -1.0418 | 1.6481
30 | 0.14659 | 94.6049 | 17.3786 |  | 0.93998 |  | -0.0071177 | -2.1106 | -2.1644
35 | 0.1417 | 92.7644 | 18.7793 |  | 0.90862 |  | -0.031356 | -1.8404 | 1.4007
40 | 0.13807 | 91.0305 | 16.3347 |  | 0.88535 |  | -0.054633 | -3.5744 | -1.0439
45 | 0.13506 | 88.7472 | 18.2081 |  | 0.86605 |  | -0.019301 | -2.2833 | 1.8735
50 | 0.13233 | 86.1164 | 17.7519 |  | 0.84854 |  | -0.017506 | -2.6308 | -0.45629
55 | 0.12685 | 84.521 | 18.1281 |  | 0.8134 |  | -0.035139 | -1.5954 | 0.37625
60 | 0.11681 | 82.9822 | 22.729 |  | 0.74902 |  | -0.06438 | -1.5388 | 4.6009
65 | 0.11344 | 83.197 | 22.6528 |  | 0.72741 |  | -0.021609 | 0.21486 | -0.07614
70 | 0.11019 | 83.1123 | 18.69 |  | 0.70657 |  | -0.02084 | -0.08473 | -3.9628
75 | 0.1077 | 88.1198 | 22.6039 |  | 0.69061 |  | -0.015967 | 5.0075 | 3.9139
80 | 0.11541 | 93.8626 | 23.4977 |  | 0.74004 |  | 0.049439 | 5.7429 | 0.8938
85 | 0.12631 | 99.7754 | 23.0696 |  | 0.80994 |  | 0.069894 | 5.9127 | -0.42803
90 | 0.15595 | 100.4546 | 20.2948 |  | 1 |  | 0.19006 | 0.67926 | -2.7748
0.19006
if( | 0 | <t and t<= | 100 | ){ | inp[i]=I0* ( ( | 1 | +t* | -6.4123e-07 | ) * exp( -( (i-( | 100.4546 | +t* | -3.9645e-05 | ))*(i-( | 100.4546 | +t* | -3.9645e-05 | ))) / (2*( | 20.2948 | +t* | 0.00017599 | )*( | 20.2948 | +t* | 0.00017599 | ) ))); }
if( | 100 | <t and t<= | 200 | ){ | inp[i]=I0* ( ( | 0.99359 | +(t-100)* | -1.3338e-06 | ) * exp( -( (i-( | 100.0582 | +(t-100)* | 6.535e-05 | ))*(i-( | 100.0582 | +(t-100)* | 6.535e-05 | ))) / (2*( | 22.0547 | +(t-100)* | -0.00013363 | )*( | 22.0547 | +(t-100)* | -0.00013363 | ) ))); }
if( | 200 | <t and t<= | 300 | ){ | inp[i]=I0* ( ( | 0.98025 | +(t-200)* | 1.539e-07 | ) * exp( -( (i-( | 100.7117 | +(t-200)* | -7.9337e-05 | ))*(i-( | 100.7117 | +(t-200)* | -7.9337e-05 | ))) / (2*( | 20.7185 | +(t-200)* | -0.00027319 | )*( | 20.7185 | +(t-200)* | -0.00027319 | ) ))); }
if( | 300 | <t and t<= | 400 | ){ | inp[i]=I0* ( ( | 0.98179 | +(t-300)* | -1.7698e-06 | ) * exp( -( (i-( | 99.9183 | +(t-300)* | -0.00021611 | ))*(i-( | 99.9183 | +(t-300)* | -0.00021611 | ))) / (2*( | 17.9866 | +(t-300)* | -9.177e-06 | )*( | 17.9866 | +(t-300)* | -9.177e-06 | ) ))); }
if( | 400 | <t and t<= | 500 | ){ | inp[i]=I0* ( ( | 0.96409 | +(t-400)* | -1.6993e-06 | ) * exp( -( (i-( | 97.7572 | +(t-400)* | -0.00010418 | ))*(i-( | 97.7572 | +(t-400)* | -0.00010418 | ))) / (2*( | 17.8948 | +(t-400)* | 0.00016481 | )*( | 17.8948 | +(t-400)* | 0.00016481 | ) ))); }
if( | 500 | <t and t<= | 600 | ){ | inp[i]=I0* ( ( | 0.9471 | +(t-500)* | -7.1177e-07 | ) * exp( -( (i-( | 96.7154 | +(t-500)* | -0.00021106 | ))*(i-( | 96.7154 | +(t-500)* | -0.00021106 | ))) / (2*( | 19.5429 | +(t-500)* | -0.00021644 | )*( | 19.5429 | +(t-500)* | -0.00021644 | ) ))); }
if( | 600 | <t and t<= | 700 | ){ | inp[i]=I0* ( ( | 0.93998 | +(t-600)* | -3.1356e-06 | ) * exp( -( (i-( | 94.6049 | +(t-600)* | -0.00018404 | ))*(i-( | 94.6049 | +(t-600)* | -0.00018404 | ))) / (2*( | 17.3786 | +(t-600)* | 0.00014007 | )*( | 17.3786 | +(t-600)* | 0.00014007 | ) ))); }
if( | 700 | <t and t<= | 800 | ){ | inp[i]=I0* ( ( | 0.90862 | +(t-700)* | -5.4633e-06 | ) * exp( -( (i-( | 91.0305 | +(t-700)* | -0.00035744 | ))*(i-( | 91.0305 | +(t-700)* | -0.00035744 | ))) / (2*( | 16.3347 | +(t-700)* | -0.00010439 | )*( | 16.3347 | +(t-700)* | -0.00010439 | ) ))); }
if( | 800 | <t and t<= | 900 | ){ | inp[i]=I0* ( ( | 0.88535 | +(t-800)* | -1.9301e-06 | ) * exp( -( (i-( | 88.7472 | +(t-800)* | -0.00022833 | ))*(i-( | 88.7472 | +(t-800)* | -0.00022833 | ))) / (2*( | 18.2081 | +(t-800)* | 0.00018735 | )*( | 18.2081 | +(t-800)* | 0.00018735 | ) ))); }
if( | 900 | <t and t<= | 1000 | ){ | inp[i]=I0* ( ( | 0.86605 | +(t-900)* | -1.7506e-06 | ) * exp( -( (i-( | 86.1164 | +(t-900)* | -0.00026308 | ))*(i-( | 86.1164 | +(t-900)* | -0.00026308 | ))) / (2*( | 17.7519 | +(t-900)* | -4.5629e-05 | )*( | 17.7519 | +(t-900)* | -4.5629e-05 | ) ))); }
if( | 1000 | <t and t<= | 1100 | ){ | inp[i]=I0* ( ( | 0.84854 | +(t-1000)* | -3.5139e-06 | ) * exp( -( (i-( | 84.521 | +(t-1000)* | -0.00015954 | ))*(i-( | 84.521 | +(t-1000)* | -0.00015954 | ))) / (2*( | 18.1281 | +(t-1000)* | 3.7625e-05 | )*( | 18.1281 | +(t-1000)* | 3.7625e-05 | ) ))); }
if( | 1100 | <t and t<= | 1200 | ){ | inp[i]=I0* ( ( | 0.8134 | +(t-1100)* | -6.438e-06 | ) * exp( -( (i-( | 82.9822 | +(t-1100)* | -0.00015388 | ))*(i-( | 82.9822 | +(t-1100)* | -0.00015388 | ))) / (2*( | 22.729 | +(t-1100)* | 0.00046009 | )*( | 22.729 | +(t-1100)* | 0.00046009 | ) ))); }
if( | 1200 | <t and t<= | 1300 | ){ | inp[i]=I0* ( ( | 0.74902 | +(t-1200)* | -2.1609e-06 | ) * exp( -( (i-( | 83.197 | +(t-1200)* | 2.1486e-05 | ))*(i-( | 83.197 | +(t-1200)* | 2.1486e-05 | ))) / (2*( | 22.6528 | +(t-1200)* | -7.614e-06 | )*( | 22.6528 | +(t-1200)* | -7.614e-06 | ) ))); }
if( | 1300 | <t and t<= | 1400 | ){ | inp[i]=I0* ( ( | 0.72741 | +(t-1300)* | -2.084e-06 | ) * exp( -( (i-( | 83.1123 | +(t-1300)* | -8.473e-06 | ))*(i-( | 83.1123 | +(t-1300)* | -8.473e-06 | ))) / (2*( | 18.69 | +(t-1300)* | -0.00039628 | )*( | 18.69 | +(t-1300)* | -0.00039628 | ) ))); }
if( | 1400 | <t and t<= | 1500 | ){ | inp[i]=I0* ( ( | 0.70657 | +(t-1400)* | -1.5967e-06 | ) * exp( -( (i-( | 88.1198 | +(t-1400)* | 0.00050075 | ))*(i-( | 88.1198 | +(t-1400)* | 0.00050075 | ))) / (2*( | 22.6039 | +(t-1400)* | 0.00039139 | )*( | 22.6039 | +(t-1400)* | 0.00039139 | ) ))); }
if( | 1500 | <t and t<= | 1600 | ){ | inp[i]=I0* ( ( | 0.69061 | +(t-1500)* | 4.9439e-06 | ) * exp( -( (i-( | 93.8626 | +(t-1500)* | 0.00057429 | ))*(i-( | 93.8626 | +(t-1500)* | 0.00057429 | ))) / (2*( | 23.4977 | +(t-1500)* | 8.938e-05 | )*( | 23.4977 | +(t-1500)* | 8.938e-05 | ) ))); }
if( | 1600 | <t and t<= | 1700 | ){ | inp[i]=I0* ( ( | 0.74004 | +(t-1600)* | 6.9894e-06 | ) * exp( -( (i-( | 99.7754 | +(t-1600)* | 0.00059127 | ))*(i-( | 99.7754 | +(t-1600)* | 0.00059127 | ))) / (2*( | 23.0696 | +(t-1600)* | -4.2803e-05 | )*( | 23.0696 | +(t-1600)* | -4.2803e-05 | ) ))); }
if( | 1700 | <t and t<= | 1800 | ){ | inp[i]=I0* ( ( | 0.80994 | +(t-1700)* | 1.9006e-05 | ) * exp( -( (i-( | 100.4546 | +(t-1700)* | 6.7926e-05 | ))*(i-( | 100.4546 | +(t-1700)* | 6.7926e-05 | ))) / (2*( | 20.2948 | +(t-1700)* | -0.00027748 | )*( | 20.2948 | +(t-1700)* | -0.00027748 | ) ))); }

## Sq 3020n50
角度 | 振幅(mV) | 中心位置 | σ |  | Fixed A |  | Attlibute | Center | Sigma
0 | 0.0752 | 100.1034 | 29.5057 |  | 0.48221 |  | 0 | 0 | 0
5 | 0.07408 | 98.2454 | 28.2074 |  | 0.47502 |  | -0.0071818 | -1.858 | -1.2983
10 | 0.07383 | 98.4846 | 28.7331 |  | 0.47342 |  | -0.0016031 | 0.23915 | 0.52566
15 | 0.07159 | 99.0522 | 28.1246 |  | 0.45906 |  | -0.014364 | 0.56767 | -0.6085
20 | 0.07166 | 98.1756 | 28.0026 |  | 0.45951 |  | 0.00044886 | -0.87664 | -0.12198
25 | 0.07027 | 95.3149 | 27.3366 |  | 0.45059 |  | -0.0089131 | -2.8607 | -0.66601
30 | 0.06885 | 92.6308 | 27.1282 |  | 0.44149 |  | -0.0091055 | -2.6841 | -0.20837
35 | 0.0671 | 92.9969 | 31.701 |  | 0.43027 |  | -0.011222 | 0.36615 | 4.5728
40 | 0.0679 | 89.8239 | 27.8237 |  | 0.4354 |  | -0.0060917 | -2.8068 | 0.6955
45 | 0.06514 | 90.3571 | 30.5229 |  | 0.4177 |  | -0.017698 | 0.53316 | 2.6992
50 | 0.06376 | 87.6034 | 28.6495 |  | 0.40885 |  | -0.008849 | -2.7537 | -1.8734
55 | 0.0621 | 86.3998 | 33.1345 |  | 0.3982 |  | -0.010644 | -1.2037 | 4.485
60 | 0.06208 | 85.0352 | 28.6125 |  | 0.39808 |  | -0.00012825 | -1.3645 | -4.5219
65 | 0.06058 | 86.1023 | 31.8858 |  | 0.38846 |  | -0.0096185 | 1.0671 | 3.2732
70 | 0.05995 | 83.7806 | 29.8975 |  | 0.38442 |  | -0.0040398 | -2.3217 | -1.9883
75 | 0.05947 | 89.8766 | 38.6977 |  | 0.38134 |  | -0.0030779 | 6.096 | 8.8002
80 | 0.06307 | 92.7104 | 30.7688 |  | 0.40442 |  | 0.023084 | 2.8338 | -7.9289
85 | 0.06848 | 94.4864 | 32.4046 |  | 0.43912 |  | 0.034691 | 1.776 | 1.6359
90 | 0.0752 | 100.1034 | 29.5057 |  | 0.48221 |  | 0.043091 | 5.6171 | -2.8989
0.043091
if( | 0 | <t and t<= | 100 | ){ | inp[i]=I0* ( ( | 0.48221 | +t* | -7.1818e-05 | ) * exp( -( (i-( | 100.1034 | +t* | -0.0001858 | ))*(i-( | 100.1034 | +t* | -0.0001858 | ))) / (2*( | 29.5057 | +t* | -0.00012983 | )*( | 29.5057 | +t* | -0.00012983 | ) ))) |  | ; }
if( | 100 | <t and t<= | 200 | ){ | inp[i]=I0* ( ( | 0.47502 | +(t-100)* | -1.6031e-05 | ) * exp( -( (i-( | 98.2454 | +(t-100)* | 2.3915e-05 | ))*(i-( | 98.2454 | +(t-100)* | 2.3915e-05 | ))) / (2*( | 28.2074 | +(t-100)* | 5.2566e-05 | )*( | 28.2074 | +(t-100)* | 5.2566e-05 | ) ))) |  | ; }
if( | 200 | <t and t<= | 300 | ){ | inp[i]=I0* ( ( | 0.47342 | +(t-200)* | -0.00014364 | ) * exp( -( (i-( | 98.4846 | +(t-200)* | 5.6767e-05 | ))*(i-( | 98.4846 | +(t-200)* | 5.6767e-05 | ))) / (2*( | 28.7331 | +(t-200)* | -6.085e-05 | )*( | 28.7331 | +(t-200)* | -6.085e-05 | ) ))) |  | ; }
if( | 300 | <t and t<= | 400 | ){ | inp[i]=I0* ( ( | 0.45906 | +(t-300)* | 4.4886e-06 | ) * exp( -( (i-( | 99.0522 | +(t-300)* | -8.7664e-05 | ))*(i-( | 99.0522 | +(t-300)* | -8.7664e-05 | ))) / (2*( | 28.1246 | +(t-300)* | -1.2198e-05 | )*( | 28.1246 | +(t-300)* | -1.2198e-05 | ) ))) |  | ; }
if( | 400 | <t and t<= | 500 | ){ | inp[i]=I0* ( ( | 0.45951 | +(t-400)* | -8.9131e-05 | ) * exp( -( (i-( | 98.1756 | +(t-400)* | -0.00028607 | ))*(i-( | 98.1756 | +(t-400)* | -0.00028607 | ))) / (2*( | 28.0026 | +(t-400)* | -6.6601e-05 | )*( | 28.0026 | +(t-400)* | -6.6601e-05 | ) ))) |  | ; }
if( | 500 | <t and t<= | 600 | ){ | inp[i]=I0* ( ( | 0.45059 | +(t-500)* | -9.1055e-05 | ) * exp( -( (i-( | 95.3149 | +(t-500)* | -0.00026841 | ))*(i-( | 95.3149 | +(t-500)* | -0.00026841 | ))) / (2*( | 27.3366 | +(t-500)* | -2.0837e-05 | )*( | 27.3366 | +(t-500)* | -2.0837e-05 | ) ))) |  | ; }
if( | 600 | <t and t<= | 700 | ){ | inp[i]=I0* ( ( | 0.44149 | +(t-600)* | -0.00011222 | ) * exp( -( (i-( | 92.6308 | +(t-600)* | 3.6615e-05 | ))*(i-( | 92.6308 | +(t-600)* | 3.6615e-05 | ))) / (2*( | 27.1282 | +(t-600)* | 0.00045728 | )*( | 27.1282 | +(t-600)* | 0.00045728 | ) ))) |  | ; }
if( | 700 | <t and t<= | 800 | ){ | inp[i]=I0* ( ( | 0.43027 | +(t-700)* | -6.0917e-05 | ) * exp( -( (i-( | 89.8239 | +(t-700)* | -0.00028068 | ))*(i-( | 89.8239 | +(t-700)* | -0.00028068 | ))) / (2*( | 27.8237 | +(t-700)* | 6.955e-05 | )*( | 27.8237 | +(t-700)* | 6.955e-05 | ) ))) |  | ; }
if( | 800 | <t and t<= | 900 | ){ | inp[i]=I0* ( ( | 0.4354 | +(t-800)* | -0.00017698 | ) * exp( -( (i-( | 90.3571 | +(t-800)* | 5.3316e-05 | ))*(i-( | 90.3571 | +(t-800)* | 5.3316e-05 | ))) / (2*( | 30.5229 | +(t-800)* | 0.00026992 | )*( | 30.5229 | +(t-800)* | 0.00026992 | ) ))) |  | ; }
if( | 900 | <t and t<= | 1000 | ){ | inp[i]=I0* ( ( | 0.4177 | +(t-900)* | -8.849e-05 | ) * exp( -( (i-( | 87.6034 | +(t-900)* | -0.00027537 | ))*(i-( | 87.6034 | +(t-900)* | -0.00027537 | ))) / (2*( | 28.6495 | +(t-900)* | -0.00018734 | )*( | 28.6495 | +(t-900)* | -0.00018734 | ) ))) |  | ; }
if( | 1000 | <t and t<= | 1100 | ){ | inp[i]=I0* ( ( | 0.40885 | +(t-1000)* | -0.00010644 | ) * exp( -( (i-( | 86.3998 | +(t-1000)* | -0.00012037 | ))*(i-( | 86.3998 | +(t-1000)* | -0.00012037 | ))) / (2*( | 33.1345 | +(t-1000)* | 0.0004485 | )*( | 33.1345 | +(t-1000)* | 0.0004485 | ) ))) |  | ; }
if( | 1100 | <t and t<= | 1200 | ){ | inp[i]=I0* ( ( | 0.3982 | +(t-1100)* | -1.2825e-06 | ) * exp( -( (i-( | 85.0352 | +(t-1100)* | -0.00013645 | ))*(i-( | 85.0352 | +(t-1100)* | -0.00013645 | ))) / (2*( | 28.6125 | +(t-1100)* | -0.00045219 | )*( | 28.6125 | +(t-1100)* | -0.00045219 | ) ))) |  | ; }
if( | 1200 | <t and t<= | 1300 | ){ | inp[i]=I0* ( ( | 0.39808 | +(t-1200)* | -9.6185e-05 | ) * exp( -( (i-( | 86.1023 | +(t-1200)* | 0.00010671 | ))*(i-( | 86.1023 | +(t-1200)* | 0.00010671 | ))) / (2*( | 31.8858 | +(t-1200)* | 0.00032732 | )*( | 31.8858 | +(t-1200)* | 0.00032732 | ) ))) |  | ; }
if( | 1300 | <t and t<= | 1400 | ){ | inp[i]=I0* ( ( | 0.38846 | +(t-1300)* | -4.0398e-05 | ) * exp( -( (i-( | 83.7806 | +(t-1300)* | -0.00023217 | ))*(i-( | 83.7806 | +(t-1300)* | -0.00023217 | ))) / (2*( | 29.8975 | +(t-1300)* | -0.00019883 | )*( | 29.8975 | +(t-1300)* | -0.00019883 | ) ))) |  | ; }
if( | 1400 | <t and t<= | 1500 | ){ | inp[i]=I0* ( ( | 0.38442 | +(t-1400)* | -3.0779e-05 | ) * exp( -( (i-( | 89.8766 | +(t-1400)* | 0.0006096 | ))*(i-( | 89.8766 | +(t-1400)* | 0.0006096 | ))) / (2*( | 38.6977 | +(t-1400)* | 0.00088002 | )*( | 38.6977 | +(t-1400)* | 0.00088002 | ) ))) |  | ; }
if( | 1500 | <t and t<= | 1600 | ){ | inp[i]=I0* ( ( | 0.38134 | +(t-1500)* | 0.00023084 | ) * exp( -( (i-( | 92.7104 | +(t-1500)* | 0.00028338 | ))*(i-( | 92.7104 | +(t-1500)* | 0.00028338 | ))) / (2*( | 30.7688 | +(t-1500)* | -0.00079289 | )*( | 30.7688 | +(t-1500)* | -0.00079289 | ) ))) |  | ; }
if( | 1600 | <t and t<= | 1700 | ){ | inp[i]=I0* ( ( | 0.40442 | +(t-1600)* | 0.00034691 | ) * exp( -( (i-( | 94.4864 | +(t-1600)* | 0.0001776 | ))*(i-( | 94.4864 | +(t-1600)* | 0.0001776 | ))) / (2*( | 32.4046 | +(t-1600)* | 0.00016359 | )*( | 32.4046 | +(t-1600)* | 0.00016359 | ) ))) |  | ; }
if( | 1700 | <t and t<= | 1800 | ){ | inp[i]=I0* ( ( | 0.43912 | +(t-1700)* | 0.00043091 | ) * exp( -( (i-( | 100.1034 | +(t-1700)* | 0.00056171 | ))*(i-( | 100.1034 | +(t-1700)* | 0.00056171 | ))) / (2*( | 29.5057 | +(t-1700)* | -0.00028989 | )*( | 29.5057 | +(t-1700)* | -0.00028989 | ) ))) |  | ; }
[25 empty] | ) ))) | *sin(2.0*M_PI*t*(400/1000)) | ; }
[25 empty] | ) ))) | *sin(2.0*M_PI*t*(400/1000)) | ; }
[25 empty] | ) ))) | *sin(2.0*M_PI*t*(400/1000)) | ; }
[25 empty] | ) ))) | *sin(2.0*M_PI*t*(400/1000)) | ; }
[25 empty] | ) ))) | *sin(2.0*M_PI*t*(400/1000)) | ; }

## Sq 3030n50
角度 | 振幅(mV) | 中心位置 | σ |  | Fixed A |  | Attlibute | Center | Sigma
0 | 0.04338 | 96.1044 | 38.8328 |  | 0.27817 |  | 0 | 0 | 0
5 | 0.04196 | 96.4793 | 43.5779 |  | 0.26906 |  | -0.0091055 | 0.37493 | 4.745
10 | 0.04147 | 97.1607 | 38.4075 |  | 0.26592 |  | -0.003142 | 0.68144 | -5.1704
15 | 0.04051 | 96.4297 | 39.602 |  | 0.25976 |  | -0.0061558 | -0.73109 | 1.1945
20 | 0.04032 | 94.1984 | 38.9501 |  | 0.25854 |  | -0.0012183 | -2.2313 | -0.65187
25 | 0.0396 | 95.8429 | 36.6445 |  | 0.25393 |  | -0.0046169 | 1.6445 | -2.3056
30 | 0.03863 | 93.2646 | 42.5051 |  | 0.24771 |  | -0.0062199 | -2.5783 | 5.8606
35 | 0.03805 | 91.2313 | 47.1533 |  | 0.24399 |  | -0.0037191 | -2.0333 | 4.6482
40 | 0.03757 | 91.4245 | 46.254 |  | 0.24091 |  | -0.0067971 | -1.8401 | 3.7489
45 | 0.03733 | 89.1501 | 44.7537 |  | 0.23937 |  | -0.001539 | -2.2745 | -1.5003
50 | 0.03685 | 88.343 | 43.5564 |  | 0.23629 |  | -0.0030779 | -0.80702 | -1.1973
55 | 0.03664 | 87.7956 | 43.604 |  | 0.23495 |  | -0.0013466 | -0.54745 | 0.04762
60 | 0.0365 | 85.5957 | 38.8166 |  | 0.23405 |  | -0.00089772 | -2.1999 | -4.7874
65 | 0.03623 | 88.011 | 47.6461 |  | 0.23232 |  | -0.0017313 | 2.4153 | 8.8295
70 | 0.03635 | 88.0474 | 51.141 |  | 0.23309 |  | 0.00076948 | 0.03642 | 3.4949
75 | 0.03702 | 89.2045 | 48.5541 |  | 0.23738 |  | 0.0042962 | 1.1571 | -2.5869
80 | 0.03769 | 90.9059 | 52.5461 |  | 0.24168 |  | 0.0042962 | 1.7014 | 3.992
85 | 0.03954 | 94.6622 | 51.9471 |  | 0.25354 |  | 0.011863 | 3.7563 | -0.59898
90 | 0.04338 | 96.1044 | 38.8328 |  | 0.27817 |  | 0.024623 | 1.4422 | -13.1143
0.024623
if( | 0 | <t and t<= | 100 | ){ | inp[i]=I0* ( ( | 0.27817 | +t* | -9.1055e-05 | ) * exp( -( (i-( | 96.1044 | +t* | 3.7493e-05 | ))*(i-( | 96.1044 | +t* | 3.7493e-05 | ))) / (2*( | 38.8328 | +t* | 0.0004745 | )*( | 38.8328 | +t* | 0.0004745 | ) ))); }
if( | 100 | <t and t<= | 200 | ){ | inp[i]=I0* ( ( | 0.26906 | +(t-100)* | -3.142e-05 | ) * exp( -( (i-( | 96.4793 | +(t-100)* | 6.8144e-05 | ))*(i-( | 96.4793 | +(t-100)* | 6.8144e-05 | ))) / (2*( | 43.5779 | +(t-100)* | -0.00051704 | )*( | 43.5779 | +(t-100)* | -0.00051704 | ) ))); }
if( | 200 | <t and t<= | 300 | ){ | inp[i]=I0* ( ( | 0.26592 | +(t-200)* | -6.1558e-05 | ) * exp( -( (i-( | 97.1607 | +(t-200)* | -7.3109e-05 | ))*(i-( | 97.1607 | +(t-200)* | -7.3109e-05 | ))) / (2*( | 38.4075 | +(t-200)* | 0.00011945 | )*( | 38.4075 | +(t-200)* | 0.00011945 | ) ))); }
if( | 300 | <t and t<= | 400 | ){ | inp[i]=I0* ( ( | 0.25976 | +(t-300)* | -1.2183e-05 | ) * exp( -( (i-( | 96.4297 | +(t-300)* | -0.00022313 | ))*(i-( | 96.4297 | +(t-300)* | -0.00022313 | ))) / (2*( | 39.602 | +(t-300)* | -6.5187e-05 | )*( | 39.602 | +(t-300)* | -6.5187e-05 | ) ))); }
if( | 400 | <t and t<= | 500 | ){ | inp[i]=I0* ( ( | 0.25854 | +(t-400)* | -4.6169e-05 | ) * exp( -( (i-( | 94.1984 | +(t-400)* | 0.00016445 | ))*(i-( | 94.1984 | +(t-400)* | 0.00016445 | ))) / (2*( | 38.9501 | +(t-400)* | -0.00023056 | )*( | 38.9501 | +(t-400)* | -0.00023056 | ) ))); }
if( | 500 | <t and t<= | 600 | ){ | inp[i]=I0* ( ( | 0.25393 | +(t-500)* | -6.2199e-05 | ) * exp( -( (i-( | 95.8429 | +(t-500)* | -0.00025783 | ))*(i-( | 95.8429 | +(t-500)* | -0.00025783 | ))) / (2*( | 36.6445 | +(t-500)* | 0.00058606 | )*( | 36.6445 | +(t-500)* | 0.00058606 | ) ))); }
if( | 600 | <t and t<= | 700 | ){ | inp[i]=I0* ( ( | 0.24771 | +(t-600)* | -3.7191e-05 | ) * exp( -( (i-( | 93.2646 | +(t-600)* | -0.00020333 | ))*(i-( | 93.2646 | +(t-600)* | -0.00020333 | ))) / (2*( | 42.5051 | +(t-600)* | 0.00046482 | )*( | 42.5051 | +(t-600)* | 0.00046482 | ) ))); }
if( | 700 | <t and t<= | 800 | ){ | inp[i]=I0* ( ( | 0.24399 | +(t-700)* | -6.7971e-05 | ) * exp( -( (i-( | 91.4245 | +(t-700)* | -0.00018401 | ))*(i-( | 91.4245 | +(t-700)* | -0.00018401 | ))) / (2*( | 46.254 | +(t-700)* | 0.00037489 | )*( | 46.254 | +(t-700)* | 0.00037489 | ) ))); }
if( | 800 | <t and t<= | 900 | ){ | inp[i]=I0* ( ( | 0.24091 | +(t-800)* | -1.539e-05 | ) * exp( -( (i-( | 89.1501 | +(t-800)* | -0.00022745 | ))*(i-( | 89.1501 | +(t-800)* | -0.00022745 | ))) / (2*( | 44.7537 | +(t-800)* | -0.00015003 | )*( | 44.7537 | +(t-800)* | -0.00015003 | ) ))); }
if( | 900 | <t and t<= | 1000 | ){ | inp[i]=I0* ( ( | 0.23937 | +(t-900)* | -3.0779e-05 | ) * exp( -( (i-( | 88.343 | +(t-900)* | -8.0702e-05 | ))*(i-( | 88.343 | +(t-900)* | -8.0702e-05 | ))) / (2*( | 43.5564 | +(t-900)* | -0.00011973 | )*( | 43.5564 | +(t-900)* | -0.00011973 | ) ))); }
if( | 1000 | <t and t<= | 1100 | ){ | inp[i]=I0* ( ( | 0.23629 | +(t-1000)* | -1.3466e-05 | ) * exp( -( (i-( | 87.7956 | +(t-1000)* | -5.4745e-05 | ))*(i-( | 87.7956 | +(t-1000)* | -5.4745e-05 | ))) / (2*( | 43.604 | +(t-1000)* | 4.762e-06 | )*( | 43.604 | +(t-1000)* | 4.762e-06 | ) ))); }
if( | 1100 | <t and t<= | 1200 | ){ | inp[i]=I0* ( ( | 0.23495 | +(t-1100)* | -8.9772e-06 | ) * exp( -( (i-( | 85.5957 | +(t-1100)* | -0.00021999 | ))*(i-( | 85.5957 | +(t-1100)* | -0.00021999 | ))) / (2*( | 38.8166 | +(t-1100)* | -0.00047874 | )*( | 38.8166 | +(t-1100)* | -0.00047874 | ) ))); }
if( | 1200 | <t and t<= | 1300 | ){ | inp[i]=I0* ( ( | 0.23405 | +(t-1200)* | -1.7313e-05 | ) * exp( -( (i-( | 88.011 | +(t-1200)* | 0.00024153 | ))*(i-( | 88.011 | +(t-1200)* | 0.00024153 | ))) / (2*( | 47.6461 | +(t-1200)* | 0.00088295 | )*( | 47.6461 | +(t-1200)* | 0.00088295 | ) ))); }
if( | 1300 | <t and t<= | 1400 | ){ | inp[i]=I0* ( ( | 0.23232 | +(t-1300)* | 7.6948e-06 | ) * exp( -( (i-( | 88.0474 | +(t-1300)* | 3.642e-06 | ))*(i-( | 88.0474 | +(t-1300)* | 3.642e-06 | ))) / (2*( | 51.141 | +(t-1300)* | 0.00034949 | )*( | 51.141 | +(t-1300)* | 0.00034949 | ) ))); }
if( | 1400 | <t and t<= | 1500 | ){ | inp[i]=I0* ( ( | 0.23309 | +(t-1400)* | 4.2962e-05 | ) * exp( -( (i-( | 89.2045 | +(t-1400)* | 0.00011571 | ))*(i-( | 89.2045 | +(t-1400)* | 0.00011571 | ))) / (2*( | 48.5541 | +(t-1400)* | -0.00025869 | )*( | 48.5541 | +(t-1400)* | -0.00025869 | ) ))); }
if( | 1500 | <t and t<= | 1600 | ){ | inp[i]=I0* ( ( | 0.23738 | +(t-1500)* | 4.2962e-05 | ) * exp( -( (i-( | 90.9059 | +(t-1500)* | 0.00017014 | ))*(i-( | 90.9059 | +(t-1500)* | 0.00017014 | ))) / (2*( | 52.5461 | +(t-1500)* | 0.0003992 | )*( | 52.5461 | +(t-1500)* | 0.0003992 | ) ))); }
if( | 1600 | <t and t<= | 1700 | ){ | inp[i]=I0* ( ( | 0.24168 | +(t-1600)* | 0.00011863 | ) * exp( -( (i-( | 94.6622 | +(t-1600)* | 0.00037563 | ))*(i-( | 94.6622 | +(t-1600)* | 0.00037563 | ))) / (2*( | 51.9471 | +(t-1600)* | -5.9898e-05 | )*( | 51.9471 | +(t-1600)* | -5.9898e-05 | ) ))); }
if( | 1700 | <t and t<= | 1800 | ){ | inp[i]=I0* ( ( | 0.25354 | +(t-1700)* | 0.00024623 | ) * exp( -( (i-( | 96.1044 | +(t-1700)* | 0.00014422 | ))*(i-( | 96.1044 | +(t-1700)* | 0.00014422 | ))) / (2*( | 38.8328 | +(t-1700)* | -0.0013114 | )*( | 38.8328 | +(t-1700)* | -0.0013114 | ) ))); }

## Tri
角度 | 振幅 | 頂点 | σ |  | Fixed A |  | Attlibute | Center | Sigma
0 | 0.04396 | 47.6928 | 23.4093 |  | 1 |  | 0 | 0 | 0
5 | 0.04321 | 49.3808 | 26.5026 |  | 0.98294 |  | -0.017061 | 1.6881 | 3.0933
10 | 0.04394 | 48.9188 | 27.2436 |  | 0.99955 |  | 0.016606 | -0.46208 | 0.74102
15 | 0.04314 | 48.5634 | 24.3669 |  | 0.98135 |  | -0.018198 | -0.35538 | -2.8767
20 | 0.04186 | 46.3837 | 23.0359 |  | 0.95223 |  | -0.029117 | -2.1797 | -1.331
25 | 0.04295 | 45.6952 | 23.5876 |  | 0.97702 |  | 0.024795 | -0.68846 | 0.55169
30 |  |  |  |  | 0 |  | -0.97702 | -45.6952 | -23.5876
35 | 0.04063 | 41.6137 | 25.5085 |  | 0.92425 |  | 0.92425 | 41.6137 | 25.5085
40 | 0.03998 | 41.1517 | 27.767 |  | 0.90946 |  | -0.014786 | -0.46193 | 2.2584
45 | 0.03824 | 36.8434 | 27.971 |  | 0.86988 |  | -0.039581 | -4.3083 | 0.20398
50 | 0.03788 | 35.8488 | 26.6288 |  | 0.86169 |  | -0.0081893 | -0.99462 | -1.3422
55 | 0.03581 | 33.5084 | 27.8527 |  | 0.8146 |  | -0.047088 | -2.3404 | 1.2239
60 | 0.07129 | 28.2918 | 18.5041 |  | 1.6217 |  | 0.8071 | -5.2166 | -9.3486
65 | 0.03355 | 30.7605 | 24.681 |  | 0.76319 |  | -0.85851 | 2.4687 | 6.1768
70 | 0.03148 | 28.1307 | 27.6856 |  | 0.71611 |  | -0.047088 | -2.6298 | 3.0046
75 | 0.02949 | 27.2131 | 31.4621 |  | 0.67084 |  | -0.045268 | -0.91764 | 3.7765
80 | 0.02744 | 26.1691 | 32.6503 |  | 0.6242 |  | -0.046633 | -1.044 | 1.1883
85 | 0.02564 | 27.4942 | 34.1161 |  | 0.58326 |  | -0.040946 | 1.3251 | 1.4658
90 | 0.04512 | 23.3177 | 30.8013 |  | 1.0264 |  | 0.44313 | -4.1765 | -3.3148
95 | 0.02516 | 33.11 | 34.7996 |  | 0.57234 |  | -0.45405 | 9.7923 | 3.9982
100 | 0.02528 | 38.2643 | 32.5851 |  | 0.57507 |  | 0.0027298 | 5.1543 | -2.2145
105 | 0.02682 | 43.4005 | 32.7223 |  | 0.6101 |  | 0.035032 | 5.1362 | 0.13723
110 | 0.03114 | 47.2622 | 28.544 |  | 0.70837 |  | 0.098271 | 3.8617 | -4.1783
115 | 0.03632 | 49.1734 | 27.4075 |  | 0.82621 |  | 0.11783 | 1.9112 | -1.1365
120 | 0.04396 | 47.6928 | 23.4093 |  | 1 |  | 0.17379 | -1.4806 | -3.9982
[6 empty] | A |  | delta A |  | center |  | delta center |  | center |  | delta center |  | sigma |  | delta sigma |  | sigma |  | delta sigma
if( | 0 | <t and t<= | 100 | ){ | inp[i]=I0* ( ( | 1 | +t* | 0 | ) * exp( -( (i-( | 47.6928 | +t* | 0.00016881 | ))*(i-( | 47.6928 | +t* | 0.00016881 | ))) / (2*( | 23.4093 | +t* | 0.00030933 | )*( | 23.4093 | +t* | 0.00030933 | ) ))); }
if( | 100 | <t and t<= | 200 | ){ | inp[i]=I0* ( ( | 0.98294 | +(t-100)* | -1.7061e-06 | ) * exp( -( (i-( | 49.3808 | +(t-100)* | -4.6208e-05 | ))*(i-( | 49.3808 | +(t-100)* | -4.6208e-05 | ))) / (2*( | 26.5026 | +(t-100)* | 7.4102e-05 | )*( | 26.5026 | +(t-100)* | 7.4102e-05 | ) ))); }
if( | 200 | <t and t<= | 300 | ){ | inp[i]=I0* ( ( | 0.99955 | +(t-200)* | 1.6606e-06 | ) * exp( -( (i-( | 48.9188 | +(t-200)* | -3.5538e-05 | ))*(i-( | 48.9188 | +(t-200)* | -3.5538e-05 | ))) / (2*( | 27.2436 | +(t-200)* | -0.00028767 | )*( | 27.2436 | +(t-200)* | -0.00028767 | ) ))); }
if( | 300 | <t and t<= | 400 | ){ | inp[i]=I0* ( ( | 0.98135 | +(t-300)* | -1.8198e-06 | ) * exp( -( (i-( | 48.5634 | +(t-300)* | -0.00021797 | ))*(i-( | 48.5634 | +(t-300)* | -0.00021797 | ))) / (2*( | 24.3669 | +(t-300)* | -0.0001331 | )*( | 24.3669 | +(t-300)* | -0.0001331 | ) ))); }
if( | 400 | <t and t<= | 500 | ){ | inp[i]=I0* ( ( | 0.95223 | +(t-400)* | -2.9117e-06 | ) * exp( -( (i-( | 46.3837 | +(t-400)* | -6.8846e-05 | ))*(i-( | 46.3837 | +(t-400)* | -6.8846e-05 | ))) / (2*( | 23.0359 | +(t-400)* | 5.5169e-05 | )*( | 23.0359 | +(t-400)* | 5.5169e-05 | ) ))); }
if( | 500 | <t and t<= | 600 | ){ | inp[i]=I0* ( ( | 0.97702 | +(t-500)* | 2.4795e-06 | ) * exp( -( (i-( | 45.6952 | +(t-500)* | -0.0045695 | ))*(i-( | 45.6952 | +(t-500)* | -0.0045695 | ))) / (2*( | 23.5876 | +(t-500)* | -0.0023588 | )*( | 23.5876 | +(t-500)* | -0.0023588 | ) ))); }
if( | 600 | <t and t<= | 700 | ){ | inp[i]=I0* ( ( | 0 | +(t-600)* | -9.7702e-05 | ) * exp( -( (i-( | 0 | +(t-600)* | 0.0041614 | ))*(i-( | 0 | +(t-600)* | 0.0041614 | ))) / (2*( | 0 | +(t-600)* | 0.0025509 | )*( | 0 | +(t-600)* | 0.0025509 | ) ))); }
if( | 700 | <t and t<= | 800 | ){ | inp[i]=I0* ( ( | 0.92425 | +(t-700)* | 9.2425e-05 | ) * exp( -( (i-( | 41.6137 | +(t-700)* | -4.6193e-05 | ))*(i-( | 41.6137 | +(t-700)* | -4.6193e-05 | ))) / (2*( | 25.5085 | +(t-700)* | 0.00022584 | )*( | 25.5085 | +(t-700)* | 0.00022584 | ) ))); }
if( | 800 | <t and t<= | 900 | ){ | inp[i]=I0* ( ( | 0.90946 | +(t-800)* | -1.4786e-06 | ) * exp( -( (i-( | 41.1517 | +(t-800)* | -0.00043083 | ))*(i-( | 41.1517 | +(t-800)* | -0.00043083 | ))) / (2*( | 27.767 | +(t-800)* | 2.0398e-05 | )*( | 27.767 | +(t-800)* | 2.0398e-05 | ) ))); }
if( | 900 | <t and t<= | 1000 | ){ | inp[i]=I0* ( ( | 0.86988 | +(t-900)* | -3.9581e-06 | ) * exp( -( (i-( | 36.8434 | +(t-900)* | -9.9462e-05 | ))*(i-( | 36.8434 | +(t-900)* | -9.9462e-05 | ))) / (2*( | 27.971 | +(t-900)* | -0.00013422 | )*( | 27.971 | +(t-900)* | -0.00013422 | ) ))); }
if( | 1000 | <t and t<= | 1100 | ){ | inp[i]=I0* ( ( | 0.86169 | +(t-1000)* | -8.1893e-07 | ) * exp( -( (i-( | 35.8488 | +(t-1000)* | -0.00023404 | ))*(i-( | 35.8488 | +(t-1000)* | -0.00023404 | ))) / (2*( | 26.6288 | +(t-1000)* | 0.00012239 | )*( | 26.6288 | +(t-1000)* | 0.00012239 | ) ))); }
if( | 1100 | <t and t<= | 1200 | ){ | inp[i]=I0* ( ( | 0.8146 | +(t-1100)* | -4.7088e-06 | ) * exp( -( (i-( | 33.5084 | +(t-1100)* | -0.00052166 | ))*(i-( | 33.5084 | +(t-1100)* | -0.00052166 | ))) / (2*( | 27.8527 | +(t-1100)* | -0.00093486 | )*( | 27.8527 | +(t-1100)* | -0.00093486 | ) ))); }
if( | 1200 | <t and t<= | 1300 | ){ | inp[i]=I0* ( ( | 1.6217 | +(t-1200)* | 8.071e-05 | ) * exp( -( (i-( | 28.2918 | +(t-1200)* | 0.00024687 | ))*(i-( | 28.2918 | +(t-1200)* | 0.00024687 | ))) / (2*( | 18.5041 | +(t-1200)* | 0.00061768 | )*( | 18.5041 | +(t-1200)* | 0.00061768 | ) ))); }
if( | 1300 | <t and t<= | 1400 | ){ | inp[i]=I0* ( ( | 0.76319 | +(t-1300)* | -8.5851e-05 | ) * exp( -( (i-( | 30.7605 | +(t-1300)* | -0.00026298 | ))*(i-( | 30.7605 | +(t-1300)* | -0.00026298 | ))) / (2*( | 24.681 | +(t-1300)* | 0.00030046 | )*( | 24.681 | +(t-1300)* | 0.00030046 | ) ))); }
if( | 1400 | <t and t<= | 1500 | ){ | inp[i]=I0* ( ( | 0.71611 | +(t-1400)* | -4.7088e-06 | ) * exp( -( (i-( | 28.1307 | +(t-1400)* | -9.1764e-05 | ))*(i-( | 28.1307 | +(t-1400)* | -9.1764e-05 | ))) / (2*( | 27.6856 | +(t-1400)* | 0.00037765 | )*( | 27.6856 | +(t-1400)* | 0.00037765 | ) ))); }
if( | 1500 | <t and t<= | 1600 | ){ | inp[i]=I0* ( ( | 0.67084 | +(t-1500)* | -4.5268e-06 | ) * exp( -( (i-( | 27.2131 | +(t-1500)* | -0.0001044 | ))*(i-( | 27.2131 | +(t-1500)* | -0.0001044 | ))) / (2*( | 31.4621 | +(t-1500)* | 0.00011883 | )*( | 31.4621 | +(t-1500)* | 0.00011883 | ) ))); }
if( | 1600 | <t and t<= | 1700 | ){ | inp[i]=I0* ( ( | 0.6242 | +(t-1600)* | -4.6633e-06 | ) * exp( -( (i-( | 26.1691 | +(t-1600)* | 0.00013251 | ))*(i-( | 26.1691 | +(t-1600)* | 0.00013251 | ))) / (2*( | 32.6503 | +(t-1600)* | 0.00014658 | )*( | 32.6503 | +(t-1600)* | 0.00014658 | ) ))); }
if( | 1700 | <t and t<= | 1800 | ){ | inp[i]=I0* ( ( | 0.58326 | +(t-1700)* | -4.0946e-06 | ) * exp( -( (i-( | 27.4942 | +(t-1700)* | -0.00041765 | ))*(i-( | 27.4942 | +(t-1700)* | -0.00041765 | ))) / (2*( | 34.1161 | +(t-1700)* | -0.00033148 | )*( | 34.1161 | +(t-1700)* | -0.00033148 | ) ))); }
if( | 1800 | <t and t<= | 1900 | ){ | inp[i]=I0* ( ( | 1.0264 | +(t-1800)* | 4.4313e-05 | ) * exp( -( (i-( | 23.3177 | +(t-1800)* | 0.00097923 | ))*(i-( | 23.3177 | +(t-1800)* | 0.00097923 | ))) / (2*( | 30.8013 | +(t-1800)* | 0.00039982 | )*( | 30.8013 | +(t-1800)* | 0.00039982 | ) ))); }
if( | 1900 | <t and t<= | 2000 | ){ | inp[i]=I0* ( ( | 0.57234 | +(t-1900)* | -4.5405e-05 | ) * exp( -( (i-( | 33.11 | +(t-1900)* | 0.00051543 | ))*(i-( | 33.11 | +(t-1900)* | 0.00051543 | ))) / (2*( | 34.7996 | +(t-1900)* | -0.00022145 | )*( | 34.7996 | +(t-1900)* | -0.00022145 | ) ))); }
if( | 2000 | <t and t<= | 2100 | ){ | inp[i]=I0* ( ( | 0.57507 | +(t-2000)* | 2.7298e-07 | ) * exp( -( (i-( | 38.2643 | +(t-2000)* | 0.00051362 | ))*(i-( | 38.2643 | +(t-2000)* | 0.00051362 | ))) / (2*( | 32.5851 | +(t-2000)* | 1.3723e-05 | )*( | 32.5851 | +(t-2000)* | 1.3723e-05 | ) ))); }
if( | 2100 | <t and t<= | 2200 | ){ | inp[i]=I0* ( ( | 0.6101 | +(t-2100)* | 3.5032e-06 | ) * exp( -( (i-( | 43.4005 | +(t-2100)* | 0.00038617 | ))*(i-( | 43.4005 | +(t-2100)* | 0.00038617 | ))) / (2*( | 32.7223 | +(t-2100)* | -0.00041783 | )*( | 32.7223 | +(t-2100)* | -0.00041783 | ) ))); }
if( | 2200 | <t and t<= | 2300 | ){ | inp[i]=I0* ( ( | 0.70837 | +(t-2200)* | 9.8271e-06 | ) * exp( -( (i-( | 47.2622 | +(t-2200)* | 0.00019112 | ))*(i-( | 47.2622 | +(t-2200)* | 0.00019112 | ))) / (2*( | 28.544 | +(t-2200)* | -0.00011365 | )*( | 28.544 | +(t-2200)* | -0.00011365 | ) ))); }
if( | 2300 | <t and t<= | 2400 | ){ | inp[i]=I0* ( ( | 0.82621 | +(t-2300)* | 1.1783e-05 | ) * exp( -( (i-( | 49.1734 | +(t-2300)* | -0.00014806 | ))*(i-( | 49.1734 | +(t-2300)* | -0.00014806 | ))) / (2*( | 27.4075 | +(t-2300)* | -0.00039982 | )*( | 27.4075 | +(t-2300)* | -0.00039982 | ) ))); }
if( | 2400 | <t and t<= | 2500 | ){ | inp[i]=I0* ( ( | 1 | +(t-2400)* | 1.7379e-05 | ) * exp( -( (i-( | 47.6928 | +(t-2400)* | 0 | ))*(i-( | 47.6928 | +(t-2400)* | 0 | ))) / (2*( | 23.4093 | +(t-2400)* | 0 | )*( | 23.4093 | +(t-2400)* | 0 | ) ))); }

## Sq 4020n40
角度 | 振幅(mV) | 中心位置 | σ |  | Fixed A |  | Attlibute | Center | Sigma
0 | 0.04435 | 95.223 | 24.7585 |  | 0.69016 |  | 0 | 0 | 0
5 | 0.04738 | 96.2937 | 21.4255 |  | 0.73732 |  | 0.047152 | 1.0707 | -3.333
10 | 0.04901 | 99.21 | 20.4008 |  | 0.76268 |  | 0.025366 | 2.9163 | -1.0246
15 | 0.05257 | 98.5795 | 22.9091 |  | 0.81808 |  | 0.0554 | -0.63052 | 2.5082
20 | 0.05306 | 98.5786 | 19.5072 |  | 0.82571 |  | 0.0076253 | -0.00089 | -3.4018
25 | 0.05369 | 97.4301 | 22.8651 |  | 0.83551 |  | 0.0098039 | -1.1485 | 3.3578
30 | 0.0547 | 95.989 | 27.2164 |  | 0.85123 |  | 0.015717 | -1.4412 | 4.3514
35 | 0.05706 | 94.0979 | 22.7411 |  | 0.88796 |  | 0.036726 | -1.8911 | -4.4753
40 | 0.05812 | 91.2745 | 19.5221 |  | 0.90445 |  | 0.053221 | -4.7145 | -7.6943
45 | 0.05909 | 91.3252 | 26.1434 |  | 0.91955 |  | 0.015095 | 0.05073 | 6.6213
50 | 0.05869 | 89.9695 | 28.6264 |  | 0.91332 |  | -0.0062247 | -1.3557 | 2.483
55 | 0.06137 | 86.2447 | 23.8819 |  | 0.95503 |  | 0.041706 | -3.7248 | -4.7445
60 | 0.06144 | 85.6735 | 26.8695 |  | 0.95612 |  | 0.0010893 | -0.57129 | 2.9877
65 | 0.06134 | 83.1986 | 31.1816 |  | 0.95456 |  | -0.0015562 | -2.4749 | 4.312
70 | 0.06333 | 80.0675 | 28.8024 |  | 0.98553 |  | 0.030968 | -3.131 | -2.3792
75 | 0.06318 | 75.7286 | 28.8273 |  | 0.98319 |  | -0.0023343 | -4.3389 | 0.02494
80 | 0.06331 | 72.0312 | 28.3669 |  | 0.98522 |  | 0.002023 | -3.6974 | -0.46039
85 | 0.06448 | 71.7818 | 28.5822 |  | 1.0034 |  | 0.018207 | -0.24945 | 0.21525
90 | 0.06426 | 68.3276 | 28.8962 |  | 1 |  | -0.0034236 | -3.4542 | 0.314
95 | 0.0611 | 66.154 | 31.9024 |  | 0.95082 |  | -0.049175 | -2.1736 | 3.0062
100 | 0.05846 | 62.2286 | 28.7484 |  | 0.90974 |  | -0.041083 | -3.9254 | -3.154
105 | 0.05696 | 60.1245 | 26.9196 |  | 0.8864 |  | -0.023343 | -2.1041 | -1.8288
110 | 0.05257 | 57.4034 | 28.2249 |  | 0.81808 |  | -0.068316 | -2.7211 | 1.3053
115 | 0.05009 | 55.4228 | 27.4255 |  | 0.77949 |  | -0.038593 | -1.9807 | -0.79936
120 | 0.04607 | 52.0536 | 28.5779 |  | 0.71693 |  | -0.062558 | -3.3692 | 1.1524
125 | 0.04364 | 51.1843 | 27.3259 |  | 0.67912 |  | -0.037815 | -0.86932 | -1.252
130 | 0.0407 | 49.8531 | 27.7922 |  | 0.63336 |  | -0.045752 | -1.3312 | 0.46625
135 | 0.03655 | 49.8344 | 26.7064 |  | 0.56878 |  | -0.064581 | -0.01863 | -1.0858
140 | 0.03347 | 47.8851 | 29.3359 |  | 0.52085 |  | -0.04793 | -1.9493 | 2.6295
145 | 0.02998 | 47.616 | 29.9358 |  | 0.46654 |  | -0.054311 | -0.26913 | 0.59994
150 | 0.02697 | 48.026 | 26.5734 |  | 0.4197 |  | -0.046841 | 0.40998 | -3.3624
155 | 0.0227 | 54.1629 | 32.9579 |  | 0.35325 |  | -0.066449 | 6.1369 | 6.3845
160 | 0.02126 | 61.2013 | 30.3733 |  | 0.33084 |  | -0.022409 | 7.0384 | -2.5846
165 | 0.02115 | 75.2875 | 44.2416 |  | 0.32913 |  | -0.0017118 | 14.0862 | 13.8683
170 | 0.02557 | 85.7845 | 24.3053 |  | 0.39791 |  | 0.068783 | 10.4969 | -19.9363
175 | 0.03265 | 91.2825 | 26.8989 |  | 0.50809 |  | 0.11018 | 5.4981 | 2.5936
180 | 0.04435 | 95.223 | 24.7585 |  | 0.69016 |  | 0.18207 | 3.9405 | -2.1404 |  | 0.67672
if( | 0 | <t and t<= | 100 | ){ | inp[i]=I0* ( ( | 0.69016 | +t* | 4.7152e-06 | ) * exp( -( (i-( | 95.223 | +t* | 0.00010707 | ))*(i-( | 95.223 | +t* | 0.00010707 | ))) / (2*( | 24.7585 | +t* | -0.0003333 | )*( | 24.7585 | +t* | -0.0003333 | ) ))); }
if( | 100 | <t and t<= | 200 | ){ | inp[i]=I0* ( ( | 0.73732 | +(t-100)* | 2.5366e-06 | ) * exp( -( (i-( | 96.2937 | +(t-100)* | 0.00029163 | ))*(i-( | 96.2937 | +(t-100)* | 0.00029163 | ))) / (2*( | 21.4255 | +(t-100)* | -0.00010246 | )*( | 21.4255 | +(t-100)* | -0.00010246 | ) ))); }
if( | 200 | <t and t<= | 300 | ){ | inp[i]=I0* ( ( | 0.76268 | +(t-200)* | 5.54e-06 | ) * exp( -( (i-( | 99.21 | +(t-200)* | -6.3052e-05 | ))*(i-( | 99.21 | +(t-200)* | -6.3052e-05 | ))) / (2*( | 20.4008 | +(t-200)* | 0.00025082 | )*( | 20.4008 | +(t-200)* | 0.00025082 | ) ))); }
if( | 300 | <t and t<= | 400 | ){ | inp[i]=I0* ( ( | 0.81808 | +(t-300)* | 7.6253e-07 | ) * exp( -( (i-( | 98.5795 | +(t-300)* | -8.9e-08 | ))*(i-( | 98.5795 | +(t-300)* | -8.9e-08 | ))) / (2*( | 22.9091 | +(t-300)* | -0.00034018 | )*( | 22.9091 | +(t-300)* | -0.00034018 | ) ))); }
if( | 400 | <t and t<= | 500 | ){ | inp[i]=I0* ( ( | 0.82571 | +(t-400)* | 9.8039e-07 | ) * exp( -( (i-( | 98.5786 | +(t-400)* | -0.00011485 | ))*(i-( | 98.5786 | +(t-400)* | -0.00011485 | ))) / (2*( | 19.5072 | +(t-400)* | 0.00033578 | )*( | 19.5072 | +(t-400)* | 0.00033578 | ) ))); }
if( | 500 | <t and t<= | 600 | ){ | inp[i]=I0* ( ( | 0.83551 | +(t-500)* | 1.5717e-06 | ) * exp( -( (i-( | 97.4301 | +(t-500)* | -0.00014412 | ))*(i-( | 97.4301 | +(t-500)* | -0.00014412 | ))) / (2*( | 22.8651 | +(t-500)* | 0.00043514 | )*( | 22.8651 | +(t-500)* | 0.00043514 | ) ))); }
if( | 600 | <t and t<= | 700 | ){ | inp[i]=I0* ( ( | 0.85123 | +(t-600)* | 3.6726e-06 | ) * exp( -( (i-( | 95.989 | +(t-600)* | -0.00018911 | ))*(i-( | 95.989 | +(t-600)* | -0.00018911 | ))) / (2*( | 27.2164 | +(t-600)* | -0.00044753 | )*( | 27.2164 | +(t-600)* | -0.00044753 | ) ))); }
if( | 700 | <t and t<= | 800 | ){ | inp[i]=I0* ( ( | 0.88796 | +(t-700)* | 5.3221e-06 | ) * exp( -( (i-( | 91.2745 | +(t-700)* | -0.00047145 | ))*(i-( | 91.2745 | +(t-700)* | -0.00047145 | ))) / (2*( | 19.5221 | +(t-700)* | -0.00076943 | )*( | 19.5221 | +(t-700)* | -0.00076943 | ) ))); }
if( | 800 | <t and t<= | 900 | ){ | inp[i]=I0* ( ( | 0.90445 | +(t-800)* | 1.5095e-06 | ) * exp( -( (i-( | 91.3252 | +(t-800)* | 5.073e-06 | ))*(i-( | 91.3252 | +(t-800)* | 5.073e-06 | ))) / (2*( | 26.1434 | +(t-800)* | 0.00066213 | )*( | 26.1434 | +(t-800)* | 0.00066213 | ) ))); }
if( | 900 | <t and t<= | 1000 | ){ | inp[i]=I0* ( ( | 0.91955 | +(t-900)* | -6.2247e-07 | ) * exp( -( (i-( | 89.9695 | +(t-900)* | -0.00013557 | ))*(i-( | 89.9695 | +(t-900)* | -0.00013557 | ))) / (2*( | 28.6264 | +(t-900)* | 0.0002483 | )*( | 28.6264 | +(t-900)* | 0.0002483 | ) ))); }
if( | 1000 | <t and t<= | 1100 | ){ | inp[i]=I0* ( ( | 0.91332 | +(t-1000)* | 4.1706e-06 | ) * exp( -( (i-( | 86.2447 | +(t-1000)* | -0.00037248 | ))*(i-( | 86.2447 | +(t-1000)* | -0.00037248 | ))) / (2*( | 23.8819 | +(t-1000)* | -0.00047445 | )*( | 23.8819 | +(t-1000)* | -0.00047445 | ) ))); }
if( | 1100 | <t and t<= | 1200 | ){ | inp[i]=I0* ( ( | 0.95503 | +(t-1100)* | 1.0893e-07 | ) * exp( -( (i-( | 85.6735 | +(t-1100)* | -5.7129e-05 | ))*(i-( | 85.6735 | +(t-1100)* | -5.7129e-05 | ))) / (2*( | 26.8695 | +(t-1100)* | 0.00029877 | )*( | 26.8695 | +(t-1100)* | 0.00029877 | ) ))); }
if( | 1200 | <t and t<= | 1300 | ){ | inp[i]=I0* ( ( | 0.95612 | +(t-1200)* | -1.5562e-07 | ) * exp( -( (i-( | 83.1986 | +(t-1200)* | -0.00024749 | ))*(i-( | 83.1986 | +(t-1200)* | -0.00024749 | ))) / (2*( | 31.1816 | +(t-1200)* | 0.0004312 | )*( | 31.1816 | +(t-1200)* | 0.0004312 | ) ))); }
if( | 1300 | <t and t<= | 1400 | ){ | inp[i]=I0* ( ( | 0.95456 | +(t-1300)* | 3.0968e-06 | ) * exp( -( (i-( | 80.0675 | +(t-1300)* | -0.0003131 | ))*(i-( | 80.0675 | +(t-1300)* | -0.0003131 | ))) / (2*( | 28.8024 | +(t-1300)* | -0.00023792 | )*( | 28.8024 | +(t-1300)* | -0.00023792 | ) ))); }
if( | 1400 | <t and t<= | 1500 | ){ | inp[i]=I0* ( ( | 0.98553 | +(t-1400)* | -2.3343e-07 | ) * exp( -( (i-( | 75.7286 | +(t-1400)* | -0.00043389 | ))*(i-( | 75.7286 | +(t-1400)* | -0.00043389 | ))) / (2*( | 28.8273 | +(t-1400)* | 2.494e-06 | )*( | 28.8273 | +(t-1400)* | 2.494e-06 | ) ))); }
if( | 1500 | <t and t<= | 1600 | ){ | inp[i]=I0* ( ( | 0.98319 | +(t-1500)* | 2.023e-07 | ) * exp( -( (i-( | 72.0312 | +(t-1500)* | -0.00036974 | ))*(i-( | 72.0312 | +(t-1500)* | -0.00036974 | ))) / (2*( | 28.3669 | +(t-1500)* | -4.6039e-05 | )*( | 28.3669 | +(t-1500)* | -4.6039e-05 | ) ))); }
if( | 1600 | <t and t<= | 1700 | ){ | inp[i]=I0* ( ( | 0.98522 | +(t-1600)* | 1.8207e-06 | ) * exp( -( (i-( | 71.7818 | +(t-1600)* | -2.4945e-05 | ))*(i-( | 71.7818 | +(t-1600)* | -2.4945e-05 | ))) / (2*( | 28.5822 | +(t-1600)* | 2.1525e-05 | )*( | 28.5822 | +(t-1600)* | 2.1525e-05 | ) ))); }
if( | 1700 | <t and t<= | 1800 | ){ | inp[i]=I0* ( ( | 1.0034 | +(t-1700)* | -3.4236e-07 | ) * exp( -( (i-( | 68.3276 | +(t-1700)* | -0.00034542 | ))*(i-( | 68.3276 | +(t-1700)* | -0.00034542 | ))) / (2*( | 28.8962 | +(t-1700)* | 3.14e-05 | )*( | 28.8962 | +(t-1700)* | 3.14e-05 | ) ))); }
if( | 1800 | <t and t<= | 1900 | ){ | inp[i]=I0* ( ( | 1 | +(t-1800)* | -4.9175e-06 | ) * exp( -( (i-( | 66.154 | +(t-1800)* | -0.00021736 | ))*(i-( | 66.154 | +(t-1800)* | -0.00021736 | ))) / (2*( | 31.9024 | +(t-1800)* | 0.00030062 | )*( | 31.9024 | +(t-1800)* | 0.00030062 | ) ))); }
if( | 1900 | <t and t<= | 2000 | ){ | inp[i]=I0* ( ( | 0.95082 | +(t-1900)* | -4.1083e-06 | ) * exp( -( (i-( | 62.2286 | +(t-1900)* | -0.00039254 | ))*(i-( | 62.2286 | +(t-1900)* | -0.00039254 | ))) / (2*( | 28.7484 | +(t-1900)* | -0.0003154 | )*( | 28.7484 | +(t-1900)* | -0.0003154 | ) ))); }
if( | 2000 | <t and t<= | 2100 | ){ | inp[i]=I0* ( ( | 0.90974 | +(t-2000)* | -2.3343e-06 | ) * exp( -( (i-( | 60.1245 | +(t-2000)* | -0.00021041 | ))*(i-( | 60.1245 | +(t-2000)* | -0.00021041 | ))) / (2*( | 26.9196 | +(t-2000)* | -0.00018288 | )*( | 26.9196 | +(t-2000)* | -0.00018288 | ) ))); }
if( | 2100 | <t and t<= | 2200 | ){ | inp[i]=I0* ( ( | 0.8864 | +(t-2100)* | -6.8316e-06 | ) * exp( -( (i-( | 57.4034 | +(t-2100)* | -0.00027211 | ))*(i-( | 57.4034 | +(t-2100)* | -0.00027211 | ))) / (2*( | 28.2249 | +(t-2100)* | 0.00013053 | )*( | 28.2249 | +(t-2100)* | 0.00013053 | ) ))); }
if( | 2200 | <t and t<= | 2300 | ){ | inp[i]=I0* ( ( | 0.81808 | +(t-2200)* | -3.8593e-06 | ) * exp( -( (i-( | 55.4228 | +(t-2200)* | -0.00019807 | ))*(i-( | 55.4228 | +(t-2200)* | -0.00019807 | ))) / (2*( | 27.4255 | +(t-2200)* | -7.9936e-05 | )*( | 27.4255 | +(t-2200)* | -7.9936e-05 | ) ))); }
if( | 2300 | <t and t<= | 2400 | ){ | inp[i]=I0* ( ( | 0.77949 | +(t-2300)* | -6.2558e-06 | ) * exp( -( (i-( | 52.0536 | +(t-2300)* | -0.00033692 | ))*(i-( | 52.0536 | +(t-2300)* | -0.00033692 | ))) / (2*( | 28.5779 | +(t-2300)* | 0.00011524 | )*( | 28.5779 | +(t-2300)* | 0.00011524 | ) ))); }
if( | 2400 | <t and t<= | 2500 | ){ | inp[i]=I0* ( ( | 0.71693 | +(t-2400)* | -3.7815e-06 | ) * exp( -( (i-( | 51.1843 | +(t-2400)* | -8.6932e-05 | ))*(i-( | 51.1843 | +(t-2400)* | -8.6932e-05 | ))) / (2*( | 27.3259 | +(t-2400)* | -0.0001252 | )*( | 27.3259 | +(t-2400)* | -0.0001252 | ) ))); }
if( | 2500 | <t and t<= | 2600 | ){ | inp[i]=I0* ( ( | 0.67912 | +(t-2500)* | -4.5752e-06 | ) * exp( -( (i-( | 49.8531 | +(t-2500)* | -0.00013312 | ))*(i-( | 49.8531 | +(t-2500)* | -0.00013312 | ))) / (2*( | 27.7922 | +(t-2500)* | 4.6625e-05 | )*( | 27.7922 | +(t-2500)* | 4.6625e-05 | ) ))); }
if( | 2600 | <t and t<= | 2700 | ){ | inp[i]=I0* ( ( | 0.63336 | +(t-2600)* | -6.4581e-06 | ) * exp( -( (i-( | 49.8344 | +(t-2600)* | -1.863e-06 | ))*(i-( | 49.8344 | +(t-2600)* | -1.863e-06 | ))) / (2*( | 26.7064 | +(t-2600)* | -0.00010858 | )*( | 26.7064 | +(t-2600)* | -0.00010858 | ) ))); }
if( | 2700 | <t and t<= | 2800 | ){ | inp[i]=I0* ( ( | 0.56878 | +(t-2700)* | -4.793e-06 | ) * exp( -( (i-( | 47.8851 | +(t-2700)* | -0.00019493 | ))*(i-( | 47.8851 | +(t-2700)* | -0.00019493 | ))) / (2*( | 29.3359 | +(t-2700)* | 0.00026295 | )*( | 29.3359 | +(t-2700)* | 0.00026295 | ) ))); }
if( | 2800 | <t and t<= | 2900 | ){ | inp[i]=I0* ( ( | 0.52085 | +(t-2800)* | -5.4311e-06 | ) * exp( -( (i-( | 47.616 | +(t-2800)* | -2.6913e-05 | ))*(i-( | 47.616 | +(t-2800)* | -2.6913e-05 | ))) / (2*( | 29.9358 | +(t-2800)* | 5.9994e-05 | )*( | 29.9358 | +(t-2800)* | 5.9994e-05 | ) ))); }
if( | 2900 | <t and t<= | 3000 | ){ | inp[i]=I0* ( ( | 0.46654 | +(t-2900)* | -4.6841e-06 | ) * exp( -( (i-( | 48.026 | +(t-2900)* | 4.0998e-05 | ))*(i-( | 48.026 | +(t-2900)* | 4.0998e-05 | ))) / (2*( | 26.5734 | +(t-2900)* | -0.00033624 | )*( | 26.5734 | +(t-2900)* | -0.00033624 | ) ))); }
if( | 3000 | <t and t<= | 3100 | ){ | inp[i]=I0* ( ( | 0.4197 | +(t-3000)* | -6.6449e-06 | ) * exp( -( (i-( | 54.1629 | +(t-3000)* | 0.00061369 | ))*(i-( | 54.1629 | +(t-3000)* | 0.00061369 | ))) / (2*( | 32.9579 | +(t-3000)* | 0.00063845 | )*( | 32.9579 | +(t-3000)* | 0.00063845 | ) ))); }
if( | 3100 | <t and t<= | 3200 | ){ | inp[i]=I0* ( ( | 0.35325 | +(t-3100)* | -2.2409e-06 | ) * exp( -( (i-( | 61.2013 | +(t-3100)* | 0.00070384 | ))*(i-( | 61.2013 | +(t-3100)* | 0.00070384 | ))) / (2*( | 30.3733 | +(t-3100)* | -0.00025845 | )*( | 30.3733 | +(t-3100)* | -0.00025845 | ) ))); }
if( | 3200 | <t and t<= | 3300 | ){ | inp[i]=I0* ( ( | 0.33084 | +(t-3200)* | -1.7118e-07 | ) * exp( -( (i-( | 75.2875 | +(t-3200)* | 0.0014086 | ))*(i-( | 75.2875 | +(t-3200)* | 0.0014086 | ))) / (2*( | 44.2416 | +(t-3200)* | 0.0013868 | )*( | 44.2416 | +(t-3200)* | 0.0013868 | ) ))); }
if( | 3300 | <t and t<= | 3400 | ){ | inp[i]=I0* ( ( | 0.32913 | +(t-3300)* | 6.8783e-06 | ) * exp( -( (i-( | 85.7845 | +(t-3300)* | 0.0010497 | ))*(i-( | 85.7845 | +(t-3300)* | 0.0010497 | ))) / (2*( | 24.3053 | +(t-3300)* | -0.0019936 | )*( | 24.3053 | +(t-3300)* | -0.0019936 | ) ))); }
if( | 3400 | <t and t<= | 3500 | ){ | inp[i]=I0* ( ( | 0.39791 | +(t-3400)* | 1.1018e-05 | ) * exp( -( (i-( | 91.2825 | +(t-3400)* | 0.00054981 | ))*(i-( | 91.2825 | +(t-3400)* | 0.00054981 | ))) / (2*( | 26.8989 | +(t-3400)* | 0.00025936 | )*( | 26.8989 | +(t-3400)* | 0.00025936 | ) ))); }
if( | 3500 | <t and t<= | 3600 | ){ | inp[i]=I0* ( ( | 0.50809 | +(t-3500)* | 1.8207e-05 | ) * exp( -( (i-( | 95.223 | +(t-3500)* | 0.00039405 | ))*(i-( | 95.223 | +(t-3500)* | 0.00039405 | ))) / (2*( | 24.7585 | +(t-3500)* | -0.00021404 | )*( | 24.7585 | +(t-3500)* | -0.00021404 | ) ))); }

## Sq 4020n20
角度(度) | 振幅(mV) | 中心位置 | σ |  | Fixed A |  | Attlibute | Center | Sigma
0 | 0.04837 | 59.2747 | 24.3862 |  | 0.89128 |  | 0 | 0 | 0
5 | 0.04836 | 61.1613 | 28.626 |  | 0.8911 |  | -0.00018426 | 1.8866 | 4.2397
10 | 0.04892 | 60.4736 | 26.6246 |  | 0.90142 |  | 0.010319 | -0.68769 | -2.0013
15 | 0.05034 | 61.8921 | 25.9179 |  | 0.92758 |  | 0.026165 | 1.4185 | -0.70671
20 | 0.05264 | 58.4392 | 21.4021 |  | 0.96996 |  | 0.042381 | -3.4529 | -4.5158
25 | 0.05305 | 59.779 | 25.5784 |  | 0.97752 |  | 0.0075548 | 1.3397 | 4.1763
30 | 0.05231 | 58.5739 | 25.6506 |  | 0.96388 |  | -0.013636 | -1.205 | 0.07216
35 | 0.05249 | 56.3419 | 25.117 |  | 0.9672 |  | 0.0033167 | -2.232 | -0.53353
40 | 0.05334 | 54.9473 | 25.5331 |  | 0.98286 |  | 0.018979 | -3.6266 | -0.11746
45 | 0.05278 | 53.7376 | 26.7046 |  | 0.97254 |  | -0.010319 | -1.2097 | 1.1715
50 | 0.05385 | 52.6192 | 27.3978 |  | 0.99226 |  | 0.019716 | -1.1184 | 0.69319
55 | 0.05353 | 48.9076 | 27.3285 |  | 0.98636 |  | -0.0058964 | -3.7116 | -0.06931
60 | 0.05387 | 46.6046 | 30.6739 |  | 0.99263 |  | 0.006265 | -2.303 | 3.3454
65 | 0.05309 | 43.6198 | 26.6784 |  | 0.97826 |  | -0.014373 | -2.9848 | -3.9956
70 | 0.05291 | 42.3757 | 29.1325 |  | 0.97494 |  | -0.0033167 | -1.2441 | 2.4542
75 | 0.05425 | 38.6934 | 27.2808 |  | 0.99963 |  | 0.024691 | -3.6822 | -1.8517
80 | 0.05374 | 34.632 | 30.3924 |  | 0.99023 |  | -0.0093975 | -4.0615 | 3.1116
85 | 0.05305 | 31.3726 | 29.4213 |  | 0.97752 |  | -0.012714 | -3.2594 | -0.97109
90 | 0.05427 | 29.9984 | 26.0101 |  | 1 |  | 0.02248 | -1.3742 | -3.4113
95 | 0.05113 | 26.7417 | 27.3939 |  | 0.94214 |  | -0.057859 | -3.2567 | 1.3839
100 | 0.0477 | 25.9832 | 26.293 |  | 0.87894 |  | -0.063203 | -0.75849 | -1.101
105 | 0.04542 | 23.1681 | 26.0041 |  | 0.83693 |  | -0.042012 | -2.8151 | -0.28892
110 | 0.04169 | 20.7928 | 27.9415 |  | 0.7682 |  | -0.06873 | -2.3754 | 1.9375
115 | 0.03807 | 18.1539 | 27.6636 |  | 0.70149 |  | -0.066704 | -2.6389 | -0.27793
120 | 0.03452 | 15.9703 | 26.9863 |  | 0.63608 |  | -0.065414 | -2.1835 | -0.67724
125 | 0.03216 | 16.834 | 24.8848 |  | 0.59259 |  | -0.043486 | 0.86361 | -2.1015
130 | 0.02833 | 12.5482 | 28.2147 |  | 0.52202 |  | -0.070573 | -4.2857 | 3.3299
135 | 0.02504 | 14.5818 | 28.5809 |  | 0.4614 |  | -0.060623 | 2.0335 | 0.36615
140 | 0.02223 | 13.6378 | 31.8062 |  | 0.40962 |  | -0.051778 | -0.94394 | 3.2253
145 | 0.01844 | 17.2529 | 36.4849 |  | 0.33978 |  | -0.069836 | 3.6151 | 4.6788
150 | 0.01628 | 26.6096 | 34.7335 |  | 0.29998 |  | -0.039801 | 9.3567 | -1.7514
155 | 0.01582 | 34.2642 | 36.9887 |  | 0.29151 |  | -0.0084761 | 7.6546 | 2.2552
160 | 0.01759 | 46.0694 | 31.3938 |  | 0.32412 |  | 0.032615 | 11.8052 | -5.5949
165 | 0.02081 | 53.1975 | 33.402 |  | 0.38345 |  | 0.059333 | 7.1281 | 2.0082
170 | 0.0279 | 55.7319 | 27.0427 |  | 0.5141 |  | 0.13064 | 2.5345 | -6.3593
175 | 0.03669 | 59.2389 | 27.7781 |  | 0.67606 |  | 0.16197 | 3.507 | 0.73537
180 | 0.04837 | 59.2747 | 24.3862 |  | 0.89128 |  | 0.21522 | 0.03581 | -3.3918 |  | 0.40924
if( | 0 | <t and t<= | 100 | ){ | inp[i]=I0* ( ( | 0.89128 | +t* | -1.8426e-08 | ) * exp( -( (i-( | 59.2747 | +t* | 0.00018866 | ))*(i-( | 59.2747 | +t* | 0.00018866 | ))) / (2*( | 24.3862 | +t* | 0.00042397 | )*( | 24.3862 | +t* | 0.00042397 | ) ))); }
if( | 100 | <t and t<= | 200 | ){ | inp[i]=I0* ( ( | 0.8911 | +(t-100)* | 1.0319e-06 | ) * exp( -( (i-( | 61.1613 | +(t-100)* | -6.8769e-05 | ))*(i-( | 61.1613 | +(t-100)* | -6.8769e-05 | ))) / (2*( | 28.626 | +(t-100)* | -0.00020013 | )*( | 28.626 | +(t-100)* | -0.00020013 | ) ))); }
if( | 200 | <t and t<= | 300 | ){ | inp[i]=I0* ( ( | 0.90142 | +(t-200)* | 2.6165e-06 | ) * exp( -( (i-( | 60.4736 | +(t-200)* | 0.00014185 | ))*(i-( | 60.4736 | +(t-200)* | 0.00014185 | ))) / (2*( | 26.6246 | +(t-200)* | -7.0671e-05 | )*( | 26.6246 | +(t-200)* | -7.0671e-05 | ) ))); }
if( | 300 | <t and t<= | 400 | ){ | inp[i]=I0* ( ( | 0.92758 | +(t-300)* | 4.2381e-06 | ) * exp( -( (i-( | 61.8921 | +(t-300)* | -0.00034529 | ))*(i-( | 61.8921 | +(t-300)* | -0.00034529 | ))) / (2*( | 25.9179 | +(t-300)* | -0.00045158 | )*( | 25.9179 | +(t-300)* | -0.00045158 | ) ))); }
if( | 400 | <t and t<= | 500 | ){ | inp[i]=I0* ( ( | 0.96996 | +(t-400)* | 7.5548e-07 | ) * exp( -( (i-( | 58.4392 | +(t-400)* | 0.00013397 | ))*(i-( | 58.4392 | +(t-400)* | 0.00013397 | ))) / (2*( | 21.4021 | +(t-400)* | 0.00041763 | )*( | 21.4021 | +(t-400)* | 0.00041763 | ) ))); }
if( | 500 | <t and t<= | 600 | ){ | inp[i]=I0* ( ( | 0.97752 | +(t-500)* | -1.3636e-06 | ) * exp( -( (i-( | 59.779 | +(t-500)* | -0.0001205 | ))*(i-( | 59.779 | +(t-500)* | -0.0001205 | ))) / (2*( | 25.5784 | +(t-500)* | 7.216e-06 | )*( | 25.5784 | +(t-500)* | 7.216e-06 | ) ))); }
if( | 600 | <t and t<= | 700 | ){ | inp[i]=I0* ( ( | 0.96388 | +(t-600)* | 3.3167e-07 | ) * exp( -( (i-( | 58.5739 | +(t-600)* | -0.0002232 | ))*(i-( | 58.5739 | +(t-600)* | -0.0002232 | ))) / (2*( | 25.6506 | +(t-600)* | -5.3353e-05 | )*( | 25.6506 | +(t-600)* | -5.3353e-05 | ) ))); }
if( | 700 | <t and t<= | 800 | ){ | inp[i]=I0* ( ( | 0.9672 | +(t-700)* | 1.8979e-06 | ) * exp( -( (i-( | 54.9473 | +(t-700)* | -0.00036266 | ))*(i-( | 54.9473 | +(t-700)* | -0.00036266 | ))) / (2*( | 25.5331 | +(t-700)* | -1.1746e-05 | )*( | 25.5331 | +(t-700)* | -1.1746e-05 | ) ))); }
if( | 800 | <t and t<= | 900 | ){ | inp[i]=I0* ( ( | 0.98286 | +(t-800)* | -1.0319e-06 | ) * exp( -( (i-( | 53.7376 | +(t-800)* | -0.00012097 | ))*(i-( | 53.7376 | +(t-800)* | -0.00012097 | ))) / (2*( | 26.7046 | +(t-800)* | 0.00011715 | )*( | 26.7046 | +(t-800)* | 0.00011715 | ) ))); }
if( | 900 | <t and t<= | 1000 | ){ | inp[i]=I0* ( ( | 0.97254 | +(t-900)* | 1.9716e-06 | ) * exp( -( (i-( | 52.6192 | +(t-900)* | -0.00011184 | ))*(i-( | 52.6192 | +(t-900)* | -0.00011184 | ))) / (2*( | 27.3978 | +(t-900)* | 6.9319e-05 | )*( | 27.3978 | +(t-900)* | 6.9319e-05 | ) ))); }
if( | 1000 | <t and t<= | 1100 | ){ | inp[i]=I0* ( ( | 0.99226 | +(t-1000)* | -5.8964e-07 | ) * exp( -( (i-( | 48.9076 | +(t-1000)* | -0.00037116 | ))*(i-( | 48.9076 | +(t-1000)* | -0.00037116 | ))) / (2*( | 27.3285 | +(t-1000)* | -6.931e-06 | )*( | 27.3285 | +(t-1000)* | -6.931e-06 | ) ))); }
if( | 1100 | <t and t<= | 1200 | ){ | inp[i]=I0* ( ( | 0.98636 | +(t-1100)* | 6.265e-07 | ) * exp( -( (i-( | 46.6046 | +(t-1100)* | -0.0002303 | ))*(i-( | 46.6046 | +(t-1100)* | -0.0002303 | ))) / (2*( | 30.6739 | +(t-1100)* | 0.00033454 | )*( | 30.6739 | +(t-1100)* | 0.00033454 | ) ))); }
if( | 1200 | <t and t<= | 1300 | ){ | inp[i]=I0* ( ( | 0.99263 | +(t-1200)* | -1.4373e-06 | ) * exp( -( (i-( | 43.6198 | +(t-1200)* | -0.00029848 | ))*(i-( | 43.6198 | +(t-1200)* | -0.00029848 | ))) / (2*( | 26.6784 | +(t-1200)* | -0.00039956 | )*( | 26.6784 | +(t-1200)* | -0.00039956 | ) ))); }
if( | 1300 | <t and t<= | 1400 | ){ | inp[i]=I0* ( ( | 0.97826 | +(t-1300)* | -3.3167e-07 | ) * exp( -( (i-( | 42.3757 | +(t-1300)* | -0.00012441 | ))*(i-( | 42.3757 | +(t-1300)* | -0.00012441 | ))) / (2*( | 29.1325 | +(t-1300)* | 0.00024542 | )*( | 29.1325 | +(t-1300)* | 0.00024542 | ) ))); }
if( | 1400 | <t and t<= | 1500 | ){ | inp[i]=I0* ( ( | 0.97494 | +(t-1400)* | 2.4691e-06 | ) * exp( -( (i-( | 38.6934 | +(t-1400)* | -0.00036822 | ))*(i-( | 38.6934 | +(t-1400)* | -0.00036822 | ))) / (2*( | 27.2808 | +(t-1400)* | -0.00018517 | )*( | 27.2808 | +(t-1400)* | -0.00018517 | ) ))); }
if( | 1500 | <t and t<= | 1600 | ){ | inp[i]=I0* ( ( | 0.99963 | +(t-1500)* | -9.3975e-07 | ) * exp( -( (i-( | 34.632 | +(t-1500)* | -0.00040615 | ))*(i-( | 34.632 | +(t-1500)* | -0.00040615 | ))) / (2*( | 30.3924 | +(t-1500)* | 0.00031116 | )*( | 30.3924 | +(t-1500)* | 0.00031116 | ) ))); }
if( | 1600 | <t and t<= | 1700 | ){ | inp[i]=I0* ( ( | 0.99023 | +(t-1600)* | -1.2714e-06 | ) * exp( -( (i-( | 31.3726 | +(t-1600)* | -0.00032594 | ))*(i-( | 31.3726 | +(t-1600)* | -0.00032594 | ))) / (2*( | 29.4213 | +(t-1600)* | -9.7109e-05 | )*( | 29.4213 | +(t-1600)* | -9.7109e-05 | ) ))); }
if( | 1700 | <t and t<= | 1800 | ){ | inp[i]=I0* ( ( | 0.97752 | +(t-1700)* | 2.248e-06 | ) * exp( -( (i-( | 29.9984 | +(t-1700)* | -0.00013742 | ))*(i-( | 29.9984 | +(t-1700)* | -0.00013742 | ))) / (2*( | 26.0101 | +(t-1700)* | -0.00034113 | )*( | 26.0101 | +(t-1700)* | -0.00034113 | ) ))); }
if( | 1800 | <t and t<= | 1900 | ){ | inp[i]=I0* ( ( | 1 | +(t-1800)* | -5.7859e-06 | ) * exp( -( (i-( | 26.7417 | +(t-1800)* | -0.00032567 | ))*(i-( | 26.7417 | +(t-1800)* | -0.00032567 | ))) / (2*( | 27.3939 | +(t-1800)* | 0.00013839 | )*( | 27.3939 | +(t-1800)* | 0.00013839 | ) ))); }
if( | 1900 | <t and t<= | 2000 | ){ | inp[i]=I0* ( ( | 0.94214 | +(t-1900)* | -6.3203e-06 | ) * exp( -( (i-( | 25.9832 | +(t-1900)* | -7.5849e-05 | ))*(i-( | 25.9832 | +(t-1900)* | -7.5849e-05 | ))) / (2*( | 26.293 | +(t-1900)* | -0.0001101 | )*( | 26.293 | +(t-1900)* | -0.0001101 | ) ))); }
if( | 2000 | <t and t<= | 2100 | ){ | inp[i]=I0* ( ( | 0.87894 | +(t-2000)* | -4.2012e-06 | ) * exp( -( (i-( | 23.1681 | +(t-2000)* | -0.00028151 | ))*(i-( | 23.1681 | +(t-2000)* | -0.00028151 | ))) / (2*( | 26.0041 | +(t-2000)* | -2.8892e-05 | )*( | 26.0041 | +(t-2000)* | -2.8892e-05 | ) ))); }
if( | 2100 | <t and t<= | 2200 | ){ | inp[i]=I0* ( ( | 0.83693 | +(t-2100)* | -6.873e-06 | ) * exp( -( (i-( | 20.7928 | +(t-2100)* | -0.00023754 | ))*(i-( | 20.7928 | +(t-2100)* | -0.00023754 | ))) / (2*( | 27.9415 | +(t-2100)* | 0.00019375 | )*( | 27.9415 | +(t-2100)* | 0.00019375 | ) ))); }
if( | 2200 | <t and t<= | 2300 | ){ | inp[i]=I0* ( ( | 0.7682 | +(t-2200)* | -6.6704e-06 | ) * exp( -( (i-( | 18.1539 | +(t-2200)* | -0.00026389 | ))*(i-( | 18.1539 | +(t-2200)* | -0.00026389 | ))) / (2*( | 27.6636 | +(t-2200)* | -2.7793e-05 | )*( | 27.6636 | +(t-2200)* | -2.7793e-05 | ) ))); }
if( | 2300 | <t and t<= | 2400 | ){ | inp[i]=I0* ( ( | 0.70149 | +(t-2300)* | -6.5414e-06 | ) * exp( -( (i-( | 15.9703 | +(t-2300)* | -0.00021835 | ))*(i-( | 15.9703 | +(t-2300)* | -0.00021835 | ))) / (2*( | 26.9863 | +(t-2300)* | -6.7724e-05 | )*( | 26.9863 | +(t-2300)* | -6.7724e-05 | ) ))); }
if( | 2400 | <t and t<= | 2500 | ){ | inp[i]=I0* ( ( | 0.63608 | +(t-2400)* | -4.3486e-06 | ) * exp( -( (i-( | 16.834 | +(t-2400)* | 8.6361e-05 | ))*(i-( | 16.834 | +(t-2400)* | 8.6361e-05 | ))) / (2*( | 24.8848 | +(t-2400)* | -0.00021015 | )*( | 24.8848 | +(t-2400)* | -0.00021015 | ) ))); }
if( | 2500 | <t and t<= | 2600 | ){ | inp[i]=I0* ( ( | 0.59259 | +(t-2500)* | -7.0573e-06 | ) * exp( -( (i-( | 12.5482 | +(t-2500)* | -0.00042857 | ))*(i-( | 12.5482 | +(t-2500)* | -0.00042857 | ))) / (2*( | 28.2147 | +(t-2500)* | 0.00033299 | )*( | 28.2147 | +(t-2500)* | 0.00033299 | ) ))); }
if( | 2600 | <t and t<= | 2700 | ){ | inp[i]=I0* ( ( | 0.52202 | +(t-2600)* | -6.0623e-06 | ) * exp( -( (i-( | 14.5818 | +(t-2600)* | 0.00020335 | ))*(i-( | 14.5818 | +(t-2600)* | 0.00020335 | ))) / (2*( | 28.5809 | +(t-2600)* | 3.6615e-05 | )*( | 28.5809 | +(t-2600)* | 3.6615e-05 | ) ))); }
if( | 2700 | <t and t<= | 2800 | ){ | inp[i]=I0* ( ( | 0.4614 | +(t-2700)* | -5.1778e-06 | ) * exp( -( (i-( | 13.6378 | +(t-2700)* | -9.4394e-05 | ))*(i-( | 13.6378 | +(t-2700)* | -9.4394e-05 | ))) / (2*( | 31.8062 | +(t-2700)* | 0.00032253 | )*( | 31.8062 | +(t-2700)* | 0.00032253 | ) ))); }
if( | 2800 | <t and t<= | 2900 | ){ | inp[i]=I0* ( ( | 0.40962 | +(t-2800)* | -6.9836e-06 | ) * exp( -( (i-( | 17.2529 | +(t-2800)* | 0.00036151 | ))*(i-( | 17.2529 | +(t-2800)* | 0.00036151 | ))) / (2*( | 36.4849 | +(t-2800)* | 0.00046788 | )*( | 36.4849 | +(t-2800)* | 0.00046788 | ) ))); }
if( | 2900 | <t and t<= | 3000 | ){ | inp[i]=I0* ( ( | 0.33978 | +(t-2900)* | -3.9801e-06 | ) * exp( -( (i-( | 26.6096 | +(t-2900)* | 0.00093567 | ))*(i-( | 26.6096 | +(t-2900)* | 0.00093567 | ))) / (2*( | 34.7335 | +(t-2900)* | -0.00017514 | )*( | 34.7335 | +(t-2900)* | -0.00017514 | ) ))); }
if( | 3000 | <t and t<= | 3100 | ){ | inp[i]=I0* ( ( | 0.29998 | +(t-3000)* | -8.4761e-07 | ) * exp( -( (i-( | 34.2642 | +(t-3000)* | 0.00076546 | ))*(i-( | 34.2642 | +(t-3000)* | 0.00076546 | ))) / (2*( | 36.9887 | +(t-3000)* | 0.00022552 | )*( | 36.9887 | +(t-3000)* | 0.00022552 | ) ))); }
if( | 3100 | <t and t<= | 3200 | ){ | inp[i]=I0* ( ( | 0.29151 | +(t-3100)* | 3.2615e-06 | ) * exp( -( (i-( | 46.0694 | +(t-3100)* | 0.0011805 | ))*(i-( | 46.0694 | +(t-3100)* | 0.0011805 | ))) / (2*( | 31.3938 | +(t-3100)* | -0.00055949 | )*( | 31.3938 | +(t-3100)* | -0.00055949 | ) ))); }
if( | 3200 | <t and t<= | 3300 | ){ | inp[i]=I0* ( ( | 0.32412 | +(t-3200)* | 5.9333e-06 | ) * exp( -( (i-( | 53.1975 | +(t-3200)* | 0.00071281 | ))*(i-( | 53.1975 | +(t-3200)* | 0.00071281 | ))) / (2*( | 33.402 | +(t-3200)* | 0.00020082 | )*( | 33.402 | +(t-3200)* | 0.00020082 | ) ))); }
if( | 3300 | <t and t<= | 3400 | ){ | inp[i]=I0* ( ( | 0.38345 | +(t-3300)* | 1.3064e-05 | ) * exp( -( (i-( | 55.7319 | +(t-3300)* | 0.00025345 | ))*(i-( | 55.7319 | +(t-3300)* | 0.00025345 | ))) / (2*( | 27.0427 | +(t-3300)* | -0.00063593 | )*( | 27.0427 | +(t-3300)* | -0.00063593 | ) ))); }
if( | 3400 | <t and t<= | 3500 | ){ | inp[i]=I0* ( ( | 0.5141 | +(t-3400)* | 1.6197e-05 | ) * exp( -( (i-( | 59.2389 | +(t-3400)* | 0.0003507 | ))*(i-( | 59.2389 | +(t-3400)* | 0.0003507 | ))) / (2*( | 27.7781 | +(t-3400)* | 7.3537e-05 | )*( | 27.7781 | +(t-3400)* | 7.3537e-05 | ) ))); }
if( | 3500 | <t and t<= | 3600 | ){ | inp[i]=I0* ( ( | 0.67606 | +(t-3500)* | 2.1522e-05 | ) * exp( -( (i-( | 59.2747 | +(t-3500)* | 3.581e-06 | ))*(i-( | 59.2747 | +(t-3500)* | 3.581e-06 | ))) / (2*( | 24.3862 | +(t-3500)* | -0.00033918 | )*( | 24.3862 | +(t-3500)* | -0.00033918 | ) ))); }

## Sq 3020n20
角度 | 振幅 | 頂点 | σ |  | Fixed A |  | Attlibute | Center | Sigma
0 | 0.06375 | 45.7122 | 30.07 |  | 1 |  | 0 | 0 | 0
5 | 0.06272 | 45.4729 | 29.4537 |  | 0.98384 |  | -0.016157 | -0.23926 | -0.61631
10 | 0.05956 | 44.919 | 29.7471 |  | 0.93427 |  | -0.049569 | -0.55396 | 0.29343
15 | 0.05816 | 45.6041 | 29.8278 |  | 0.91231 |  | -0.021961 | 0.68512 | 0.08062
20 | 0.05732 | 44.0296 | 28.9784 |  | 0.89914 |  | -0.013176 | -1.5744 | -0.84933
25 | 0.05645 | 42.0728 | 27.3247 |  | 0.88549 |  | -0.013647 | -1.9569 | -1.6538
30 | 0.05422 | 41.2927 | 27.5169 |  | 0.85051 |  | -0.03498 | -0.78013 | 0.19226
35 | 0.05269 | 39.9258 | 29.4214 |  | 0.82651 |  | -0.024 | -1.3669 | 1.9045
40 | 0.05032 | 36.6216 | 30.5643 |  | 0.78933 |  | -0.037176 | -3.3041 | 1.1429
45 | 0.04953 | 35.3864 | 32.9064 |  | 0.77694 |  | -0.012392 | -1.2353 | 2.342
50 | 0.04808 | 35.2432 | 29.5581 |  | 0.7542 |  | -0.022745 | -0.14315 | -3.3483
55 | 0.04581 | 33.8336 | 34.5712 |  | 0.71859 |  | -0.035608 | -1.4096 | 5.0131
60 | 0.04489 | 33.9017 | 36.7371 |  | 0.70416 |  | -0.014431 | 0.06808 | 2.1658
65 | 0.04499 | 37.0652 | 33.7701 |  | 0.70573 |  | 0.0015686 | 3.1635 | -2.967
70 | 0.0452 | 38.368 | 37.0445 |  | 0.70902 |  | 0.0032941 | 1.3028 | 3.2744
75 | 0.04634 | 40.7412 | 38.1705 |  | 0.7269 |  | 0.017882 | 2.3732 | 1.126
80 | 0.05051 | 44.4373 | 33.8949 |  | 0.79231 |  | 0.065412 | 3.6961 | -4.2756
85 | 0.05546 | 44.6848 | 32.8798 |  | 0.86996 |  | 0.077647 | 0.24745 | -1.0151
90 | 0.06375 | 45.7122 | 30.07 |  | 1 |  | 0.13004 | 1.0274 | -2.8098
[6 empty] | A |  | delta A |  | center |  | delta center |  | center |  | delta center |  | sigma |  | delta sigma |  | sigma |  | delta sigma |  | sigma | delta sigma
if( | 0 | <t< | 100 | ){ | inp[i]=I0* ( ( | 1 | +t* | -1.6157e-06 | ) * exp( -( (i-( | 45.7122 | +t* | -2.3926e-05 | ))*(i-( | 45.7122 | +t* | -2.3926e-05 | ))) / (2*( | 30.07 | +t* | -6.1631e-05 | )*( | 30.07 | +t* | -6.1631e-05 | ) ))); }
if( | 100 | <t< | 200 | ){ | inp[i]=I0* ( ( | 0.98384 | +t* | -4.9569e-06 | ) * exp( -( (i-( | 45.4729 | +t* | -5.5396e-05 | ))*(i-( | 45.4729 | +t* | -5.5396e-05 | ))) / (2*( | 29.4537 | +t* | 2.9343e-05 | )*( | 29.4537 | +t* | 2.9343e-05 | ) ))); }
if( | 200 | <t< | 300 | ){ | inp[i]=I0* ( ( | 0.93427 | +t* | -2.1961e-06 | ) * exp( -( (i-( | 44.919 | +t* | 6.8512e-05 | ))*(i-( | 44.919 | +t* | 6.8512e-05 | ))) / (2*( | 29.7471 | +t* | 8.062e-06 | )*( | 29.7471 | +t* | 8.062e-06 | ) ))); }
if( | 300 | <t< | 400 | ){ | inp[i]=I0* ( ( | 0.91231 | +t* | -1.3176e-06 | ) * exp( -( (i-( | 45.6041 | +t* | -0.00015744 | ))*(i-( | 45.6041 | +t* | -0.00015744 | ))) / (2*( | 29.8278 | +t* | -8.4933e-05 | )*( | 29.8278 | +t* | -8.4933e-05 | ) ))); }
if( | 400 | <t< | 500 | ){ | inp[i]=I0* ( ( | 0.89914 | +t* | -1.3647e-06 | ) * exp( -( (i-( | 44.0296 | +t* | -0.00019569 | ))*(i-( | 44.0296 | +t* | -0.00019569 | ))) / (2*( | 28.9784 | +t* | -0.00016538 | )*( | 28.9784 | +t* | -0.00016538 | ) ))); }
if( | 500 | <t< | 600 | ){ | inp[i]=I0* ( ( | 0.88549 | +t* | -3.498e-06 | ) * exp( -( (i-( | 42.0728 | +t* | -7.8013e-05 | ))*(i-( | 42.0728 | +t* | -7.8013e-05 | ))) / (2*( | 27.3247 | +t* | 1.9226e-05 | )*( | 27.3247 | +t* | 1.9226e-05 | ) ))); }
if( | 600 | <t< | 700 | ){ | inp[i]=I0* ( ( | 0.85051 | +t* | -2.4e-06 | ) * exp( -( (i-( | 41.2927 | +t* | -0.00013669 | ))*(i-( | 41.2927 | +t* | -0.00013669 | ))) / (2*( | 27.5169 | +t* | 0.00019045 | )*( | 27.5169 | +t* | 0.00019045 | ) ))); }
if( | 700 | <t< | 800 | ){ | inp[i]=I0* ( ( | 0.82651 | +t* | -3.7176e-06 | ) * exp( -( (i-( | 39.9258 | +t* | -0.00033041 | ))*(i-( | 39.9258 | +t* | -0.00033041 | ))) / (2*( | 29.4214 | +t* | 0.00011429 | )*( | 29.4214 | +t* | 0.00011429 | ) ))); }
if( | 800 | <t< | 900 | ){ | inp[i]=I0* ( ( | 0.78933 | +t* | -1.2392e-06 | ) * exp( -( (i-( | 36.6216 | +t* | -0.00012353 | ))*(i-( | 36.6216 | +t* | -0.00012353 | ))) / (2*( | 30.5643 | +t* | 0.0002342 | )*( | 30.5643 | +t* | 0.0002342 | ) ))); }
if( | 900 | <t< | 1000 | ){ | inp[i]=I0* ( ( | 0.77694 | +t* | -2.2745e-06 | ) * exp( -( (i-( | 35.3864 | +t* | -1.4315e-05 | ))*(i-( | 35.3864 | +t* | -1.4315e-05 | ))) / (2*( | 32.9064 | +t* | -0.00033483 | )*( | 32.9064 | +t* | -0.00033483 | ) ))); }
if( | 1000 | <t< | 1100 | ){ | inp[i]=I0* ( ( | 0.7542 | +t* | -3.5608e-06 | ) * exp( -( (i-( | 35.2432 | +t* | -0.00014096 | ))*(i-( | 35.2432 | +t* | -0.00014096 | ))) / (2*( | 29.5581 | +t* | 0.00050131 | )*( | 29.5581 | +t* | 0.00050131 | ) ))); }
if( | 1100 | <t< | 1200 | ){ | inp[i]=I0* ( ( | 0.71859 | +t* | -1.4431e-06 | ) * exp( -( (i-( | 33.8336 | +t* | 6.808e-06 | ))*(i-( | 33.8336 | +t* | 6.808e-06 | ))) / (2*( | 34.5712 | +t* | 0.00021658 | )*( | 34.5712 | +t* | 0.00021658 | ) ))); }
if( | 1200 | <t< | 1300 | ){ | inp[i]=I0* ( ( | 0.70416 | +t* | 1.5686e-07 | ) * exp( -( (i-( | 33.9017 | +t* | 0.00031635 | ))*(i-( | 33.9017 | +t* | 0.00031635 | ))) / (2*( | 36.7371 | +t* | -0.0002967 | )*( | 36.7371 | +t* | -0.0002967 | ) ))); }
if( | 1300 | <t< | 1400 | ){ | inp[i]=I0* ( ( | 0.70573 | +t* | 3.2941e-07 | ) * exp( -( (i-( | 37.0652 | +t* | 0.00013028 | ))*(i-( | 37.0652 | +t* | 0.00013028 | ))) / (2*( | 33.7701 | +t* | 0.00032744 | )*( | 33.7701 | +t* | 0.00032744 | ) ))); }
if( | 1400 | <t< | 1500 | ){ | inp[i]=I0* ( ( | 0.70902 | +t* | 1.7882e-06 | ) * exp( -( (i-( | 38.368 | +t* | 0.00023732 | ))*(i-( | 38.368 | +t* | 0.00023732 | ))) / (2*( | 37.0445 | +t* | 0.0001126 | )*( | 37.0445 | +t* | 0.0001126 | ) ))); }
if( | 1500 | <t< | 1600 | ){ | inp[i]=I0* ( ( | 0.7269 | +t* | 6.5412e-06 | ) * exp( -( (i-( | 40.7412 | +t* | 0.00036961 | ))*(i-( | 40.7412 | +t* | 0.00036961 | ))) / (2*( | 38.1705 | +t* | -0.00042756 | )*( | 38.1705 | +t* | -0.00042756 | ) ))); }
if( | 1600 | <t< | 1700 | ){ | inp[i]=I0* ( ( | 0.79231 | +t* | 7.7647e-06 | ) * exp( -( (i-( | 44.4373 | +t* | 2.4745e-05 | ))*(i-( | 44.4373 | +t* | 2.4745e-05 | ))) / (2*( | 33.8949 | +t* | -0.00010151 | )*( | 33.8949 | +t* | -0.00010151 | ) ))); }
if( | 1700 | <t< | 1800 | ){ | inp[i]=I0* ( ( | 0.86996 | +t* | 1.3004e-05 | ) * exp( -( (i-( | 44.6848 | +t* | 0.00010274 | ))*(i-( | 44.6848 | +t* | 0.00010274 | ))) / (2*( | 32.8798 | +t* | -0.00028098 | )*( | 32.8798 | +t* | -0.00028098 | ) ))); }
if( | 1800 | <t< | 1900 | ){ | inp[i]=I0* ( ( | 1 | +t* | 0 | ) * exp( -( (i-( | 45.7122 | +t* | 0 | ))*(i-( | 45.7122 | +t* | 0 | ))) / (2*( | 30.07 | +t* | 0 | )*( | 30.07 | +t* | 0 | ) ))); }

## Circ
角度 | 振幅 | 頂点 | σ
0 | 2.6821 | 63.6302 | 34.3543
5
10
15
20
25
30 | 2.3188 | 59.8294 | 33.9588
35
40
45 | 1.8173 | 54.892 | 31.8219
50
55
60 | 2.4079 | 52.7983 | 40.1241
65
70
75
80
85
90 | 2.6821 | 63.6302 | 34.3543
95
100
105
110
115

## その他
時間(ms) | 角度(度)
0 | 0 | 0 | 576
200 | 10 | 100 | 635
400 | 20 | 200 | 655 |  | tri-20
600 | 30 | 300 | 757 |  | recep | -0.571 | x+ | 1147.793
800 | 40 | 400 | 644 |  | ell | -0.249 | x+ | 457.442
1000 | 50 | 500 | 686
1200 | 60 | 600 | 710 |  | sq-20
1400 | 70 | 700 | 553 |  | recep | -0.413 | x+ | 823.418
1600 | 80 | 800 | 707 |  | ell | -0.217 | x+ | 329.032
1800 | 90 | 900 | 565
2000 | 100 | 1000 | 547 | 198
2200 | 110 | 1100 | 497 | 210 |  | 距離10mm | 距離20mm | 距離30mm
2400 | 120 | 1200 | 501 | 159 | Triangle | -0.153 | -0.249 | -0.471
2600 | 130 | 1300 | 457 | 151 | Square | -0.157 | -0.217 | -0.026
2800 | 140 | 1400 | 295 | 76
3000 | 150 | 1500 | 289 | 77
3200 | 160 | 1600 | 266 | 57
3400 | 170 | 1700 | 212 | 28
3600 | 180 | 1800 | 101 | 8
|  | 1900 | 33 | 3
|  | 2000 | 4 | 0